## Revision
模板修改记录
Version | Comments | Author | Approved | Date
V1.0 | 初始版本 | Angel | Bonnie James | 2020-03-26

## Summary
文件保密等级 | 绝密文件□ 机密文件■ 一般文件□ |  | 审核人 | XXX | 批准人 | 蔡珺 | 实施时间 | 2020-03-26
XXX专项压力测试报告
测试需求 |  | 测试发起人 | PM&SW
|  | 测试发起原因 | X55平台LE1.1基线-MCU分支专项压力测试
测试内容
测试记录 |  | 测试日期 | 20XX/XX/XX~20XX/XX/XX
|  | 测试人员 | 列在第一位的是该专项测试的负责人
|  | 测试地点 | HF/SH
测试环境
测试项目 |  | 项目型号 | RG500Q
|  | 项目平台 | 高通SDX55
|  | 软件版本 | RG500QEAAAR10A01M4G_01.001V02.01.001V02
硬件PN号
参考文档 |  | /
对比测试产品 |  | /
测试报告及log存放目录
测试小结
高温
低温
常温
动态
静态

## Notes
Notes中定义了报告和邮件格式要求，发出报告的时候请删除该Sheet！
测试报告邮件格式
要求项 | 对应要求
邮件汇报格式 | Dears 1. RM5xx_Vxx版本测试情况进展如下： 高低温-10Pcs+常温-10Pcs并行测试总的测试时长3周，目前进行了x%，还需要xx时间完成（根据实际情况填写） 2. 新增的问题汇总如下：Highlight严重问题 3. 所有测试出现的问题汇总如下： 4. 新增的详细测试数据记录如下：
内容要求 | 描述当前整体的测试进度（x%）
有结论的阐述当前的测试结论
阐述目前的严重问题或者新增的问题，Highlight严重问题
阐述截止目前出现的历史问题
当前新增的测试记录
格式要求 | 注意详细测试记录调整列宽，调整换行增加可读性，不要某一列拉的特别长，某一行内容很少又占了很大的篇幅 （减少自动换行的使用，尽量使用手动换行否则邮件贴出来换行会发生变化）
Title比较多时，信息统一或者不需要关注的可以隐藏后再贴出来
通用报告格式要求
要求项 | 对应格式要求
Sheet | 要有测试计划，问题描述清晰，跟进状态清楚
正文字体 | 中文宋体+英文Arial+字号10（直接全部选中英文Arial+字号10即可），左对齐，上下居中对齐
Title | 底色建议不要不可随意更改，可根据实际需要插入列
列行宽 | 请根据内容做调整，尽量手动换行，少用自动换行，自动换行发邮件时还要重新调整成，否则可读性不强
测试数据统计/问题跟踪注意事项
要求项 | 对应要求
Summary | 测试需求 | USB慢时钟
| 结论 | 尝试针对每个问题给出结论，需要立即修复—原因，可以暂时不关注—原因，需要对比测试观察—原因，等等 ---PM&SW&ST评估时可能主要就看这个测试sheet了，其他的问题记录，分析验证等可能提前做好准备
Test Plan | 测试计划 | 测试开始前要有计划的测试项和测试力度以及一些网络配置等测试环境和优先级安排等
| 测试状态和测试结果 | 1. 清晰可见整体的测试进度 2. 清晰可见哪些测试项大概出现了什么问题 3. 对于个别测试关注的指标也能清晰可见
| 问题归类 | 同详细测试记录和问题跟踪记录中的问题归类列内容一致
详细测试记录 | 测试项 | 测试项的基本信息和测试计划一致,
| 测试条件 | 1. 针对不同的专项或压力压力，根据实际请测试项制定不同的测试条件，条件列可以增删； 2. 非高低温测试，不需要列出温度一项； 3. 针对整个报告都是完全一样的测试条件，没有必要单独一列合并，增加上面增加一行体现活在Note中体现，尽量避免表格太臃肿； 4. 与测试项相关的测试条件务必体现。
| 问题归类 | 1.测试项比较多，问题多且有一致性的时候可以采用此方式统计并做跟踪；否则删除。 2.问题归类列标注了具体的问题归类，问题统计sheet中可以对整个功能的测试问题进行详细跟进，测试计划中简单罗列，三个sheet中的问题是一一对应的关系 3.问题归类列可以标注问题几，不进行问题说明 4.死机类型比较多时可以和其他问题分开统计 5.压力测试中出现的问题请报bug记录 6.问题归类的跟踪请参阅问题跟踪记录sheet
| 问题描述 | 详细描述问题现象，问题概率，总结问题（如果不确定的话直接写明排查过程）
| 性能数据 | 1. 针对不同测试项，需要体现对应的性能数据，此处以开关机性能参数为例； 2. 参数单位需要标注清楚； 3. 尽可能多的体现性能参数，重要参数靠前列
| 数据记录 | 1. 针对不同测试项，测试记录不作为必要测试项体现； 2. 标准开关机/文件系统稳定的的压力需要统计一些空间变化和还原次数； 3. 针对项目差异，各项目可以自行更新项目需要的测试记录项 4. 压力前后查询空间大小的，发现增大的，需要把对应目录的文件adbpull出来（可以存放到共享路径，填路径到报告中）；空间如果有减小的，只需记录，不需要放到问题跟踪表
| Log路径 | log路径放在最后一列，请不要使用自动换行 1. 网络或功能相关的测试，Log需要QXDM 2. 对于开机或者串口不通或者启动失败的问题需要Debug log
特别要求 |  | 1. 测试人需要全程跟进问题的状态，及时统计记录开发的分析结果，对于长时间无反馈的可以直接告知Leader或PM跟进； 2. 开机失败，关机失败，串口不通的问题都是需要现场分析的。

## 测试计划
1. 功能测试直接跟着版本走，做常温高温低温大功能测试
2. 压力测试，按照下面的标准执行
3. 慢时钟温循注意设置以下温度点（85℃,75℃,60℃,40℃,20℃,10℃,0℃,-10℃,-20℃,-30℃,-40℃），每个温度点跑4H
注意：测试优先级：常温>高温>低温
计划测试项 |  |  | 测试条件 |  |  |  | 基线(3人/天) |  |  |  | 脚本状态
测试 编号 | 测试类型 | 测试内容 | 网络配置 | 测试系统 | 温度 | 测试接口 | 测试要求 | 优先级 | 时长 | 测试资源 即模块数量+测试机器 | 状态
1 | PoweONOFF-01 | Powerkey开关机找网 | 移动5G-Auto | Win10 | 常温 | USB3.0 | Y | P1 | 24H | 3pcs*1台 | 已完成
2 | PoweONOFF-02 | Reset重启 | 移动5G-Auto | Win10 | 常温 | USB3.0 | Y | P2 | 24H | 3pcs*1台 | 已完成
3 | PoweONOFF-03 | VBATT断电上电 | 移动5G-Auto | Win10 | 常温 | USB3.0 | Y | P1 | 24H | 3pcs*1台 | 已完成
5 | PoweONOFF-05 | AT+QPOWD=1正常关机 | 移动5G-Auto | Win10 | 常温 | USB3.0 | Y |  |  |  | 已完成
6 | PoweONOFF-06 | AT+CFUN=1,1命令重启 | 移动5G-Auto | Win10 | 常温 | USB3.0 | Y | 24H | P1 | 进行中 | 已完成
8 | PoweONOFF-08 | QPOWD=1关机+随机(等待3.5s~5.5s)VBATT断电上电 | 移动5G-Auto | Win10 | 常温 | USB3.0 | Y |  |  |  | 已完成
9 | PoweONOFF-09 | QPOWD=1关机+随机(等待3.5s~5.5s)VBATT随机断电+POWKEY开机找网 | 移动5G-Auto | Win10 | 常温 | USB3.0 | Y | P0 | 24H | 3pcs*1台 | 已完成
10 | PoweONOFF-10 | Vbat7~10s 之间随机关机-每隔 6 次正常重启一次(关注还原次数) | 移动5G-Auto | Win10 | 常温 | USB3.0 | Y | P0 | 24H | 3pcs*1台 | 已完成
11 | PoweONOFF-11 | vbat断电上电+Pwrkey脉冲开机 | 移动5G-Auto | Win10 | 常温 | USB3.0 | Y |  |  |  | 已完成
12 | 找网稳定性-01 | AT+CFUN=0/1/4随机切换 | 移动5G-Auto | Win10 | 常温 | USB3.0 | Y |  | 24H | 3pcs*1台 | 已完成
13 | 找网稳定性-02 | Idle静置，观察注网稳定性，QXDM Log确认重新Attach | 移动5G-Auto | Win10 | 常温 | USB3.0 | Y | P0 | 12H | 3pcs*1台 | 已完成
14 | 升级-01 | linux系统下QFirehose正常升级找网 | 移动5G-Auto | Ubuntu | 常温 | USB3.0 | Y | P1 | 12H | 3pcs*3台 | 已完成
15 | 升级-02 | linux系统下QFirehose正常升级找网 | 移动5G-Auto | IPQ8074 | 常温 | PCIE | Y | P1 | 12H | 1pcs*1台 | 缺脚本 | 待确认
16 | RMNET_NDIS-01 | NDIS长拨号+SpeedTest测速并同时ping网测试 | 移动5G-Auto | Win10 | 常温 | USB3.0 | Y | P0 | 24H | 3pcs*3台 | 已完成
| MBIM-01 | MBIM长拨号+SpeedTest测速并同时ping网测试 | 移动5G-Auto | Win10 | 常温 | USB3.0 | Y |  |  |  | 已完成
| MBIM-02 | MBIM短拨号+SpeedTest测速并同时ping网测试 | 移动5G-Auto | Win10 | 常温 | USB3.0 | Y |  |  |  | 已完成
| MBIM-03 | AT+QPOWD=1+MBIM短拨号+SpeedTest测速并同时ping网测试 | 移动5G-Auto | Win11 | 常温 | USB3.0 | Y |  |  |  | 已完成
18 | RMNET_NDIS-03 | NDIS拨号后Iperf TCP同传(关注断流现象) | 移动5G-Auto | Win10 | 常温 | USB3.0 | Y | P1 | 24H | 3pcs*3台 | 已完成
19 | RMNET_GobiNet-01 | GobiNet长拨号+SpeedTest测速并同时ping网测试 | 移动5G-Auto | Ubuntu | 常温 | USB3.0 | Y | P1 |  |  | 已完成
20 | RMNET_GobiNet-02 | GobiNet短拨号+SpeedTest测速并同时ping网测试 | 移动5G-Auto | Ubuntu | 常温 | USB3.0 | Y | P1 | 24H | 3pcs*3台 | 缺脚本
21 | RMNET_QMI_WWAN-01 | QMI_WWAN长拨号+SpeedTest测速并同时ping网测试 | 移动5G-Auto | Ubuntu | 常温 | USB3.0 | Y | P0 | 24H | 3pcs*3台 | 已完成
22 | RMNET_QMI_WWAN-02 | QMI_WWAN短拨号+SpeedTest测速并同时ping网测试 | 移动5G-Auto | Ubuntu | 常温 | USB3.0 | Y |  | 24H | 3pcs*3台 | 已完成
23 | RMNET_QMI_WWAN-03 | AT+QPOWD=1+QMI_WWAN短拨号+SpeedTest测速并同时ping网测试 | 移动5G-Auto | Ubuntu | 常温 | USB3.0 | Y | P1 | 24H | 3pcs*3台 | 已完成
24 | ECM-01 | ECM长拨号+SpeedTest测速并同时ping网测试 | 移动5G-Auto | Ubuntu | 常温 | USB3.0 | Y | P0 | 24H | 3pcs*3台 | 已完成
25 | ECM-02 | AT+QPOWD=1+ECM长拨号+SpeedTest测速并同时ping网测试 | 移动5G-Auto | Ubuntu | 常温 | USB3.0 | Y |  | 24H | 3pcs*3台 | 已完成
26 | PCIE-QMI-01 | PCIE-QMI长拨号+SpeedTest测速并同时ping网测试 | 移动5G-Auto | Ubuntu | 常温 | PCIE | Y | P1 | 24H | 3pcs*3台 | 缺脚本 | 手动拨号
27 | PCIE_QMI-02 | PCIE-QMI短拨号+SpeedTest测速并同时ping网测试 | 移动5G-Auto | Ubuntu | 常温 | PCIE | Y | P2 | 24H | 3pcs*3台 | 缺脚本
28 | PCIE_QMI-03 | PCIE-AT+QPOWD=1+QMI短拨号+SpeedTest测速并同时ping网测试 | 移动5G-Auto | IPQ8074 | 常温 | PCIE | Y | P1 | 24H | 1pcs*1台 | 缺脚本 | 程控电源==尹春模拟
29 | PCIE_QMI-04 | PCIE-QMI长拨号+CFUN=0/1切换 | 移动5G-Auto | IPQ8074 | 常温 | PCIE | Y | P1 |  |  | 缺脚本
30 | DFOTA-01 | DFOTA-File方式正常升级 | 移动5G-Auto | Win10 | 常温 | USB3.0 | Y | P0 | 24H | 3pcs*3台 | 已完成
31 | DFOTA-02 | DFOTA-FTP方式正常升级 | 移动5G-Auto | Win10 | 常温 | USB3.0 | Y |  |  |  | 已完成
32 | DFOTA-03 | DFOTA-HTTPS方式正常升级 | 移动5G-Auto | Win10 | 常温 | USB3.0 | Y |  | 24H | 3pcs*1台 | 已完成
33 | DFOTA-04 | DFOTA-File方式升级过程中VBAT随机断电 | 移动5G-Auto | Win10 | 常温 | USB3.0 | Y | P1 | 24H | 3pcs*1台 | 已完成
34 | DFOTA-05 | PCIE-DFOTA-File方式正常升级 | 移动5G-Auto | Win10 | 常温 | PCIE | Y | P1 |  |  | 缺脚本
35 | DFOTA-06 | PCIE-DFOTA-File方式升级过程中VBAT随机断电（目前PCIE模块断电之后需要重启上位机--此压力暂无法进行） | 移动5G-Auto | Win10 | 常温 | PCIE | Y | P2 |  |  | 缺脚本 | doris确认能否在ipq上测dfota
36 | QMESA-01 | QMESA测试(验证DDR稳定性) | 移动5G-Auto | Win10 | 常温 | USB3.0 | Y | P0 | 24H | 3pcs*1台 | 无需脚本
37 | DSSA-01 | 双卡单待-双卡切换找网(SIM Ready之后切卡找网) | / | Win10 | 常温 | USB3.0 | Y | P1 | 24H | 3pcs*1台 | 已完成
38 | DSSA-02 | 双卡单待-双卡切换找网(SIM Ready之前切卡) | / | Win10 | 常温 | USB3.0 | Y |  |  |  | 待确认
39 | DSSA-03 | 双卡单待-双卡切换找网(立即生效)+MBIM自动连接+PING | / | Win10 | 常温 | USB3.0 | Y | P2 |  |  | 缺脚本
40 | 文件系统稳定性-01 | UFS_文件全部上传下载比较(50M文件上传下载) | / | Win10 | 常温 | USB3.0 | Y | P2 |  |  | 缺脚本 | 缺失
41 | 文件系统稳定性-02 | EFS_文件全部上传下载比较(100K文件上传下载) | / | Win10 | 常温 | USB3.0 | Y | P2 |  |  | 缺脚本 | block
42 | 文件系统稳定性-04 | UFS_文件写文件读文件比较 | / | Win10 | 常温 | USB3.0 | Y | P2 |  |  | 缺脚本 | block
43 | 文件系统稳定性-05 | EFS_文件写文件读文件比较 | / | Win10 | 常温 | USB3.0 | Y | P2 |  |  | 缺脚本 | block
44 | 文件系统稳定性-07 | UFS_文件写文件满 | / | Win10 | 常温 | USB3.0 | Y | P2 |  |  | 缺脚本 | block
45 | 文件系统稳定性-08 | EFS_文件写文件满 | / | Win10 | 常温 | USB3.0 | Y | P2 |  |  | 缺脚本 | block
46 | 文件系统稳定性-09 | UFS文件上传过程中随机断电 | / | Win10 | 常温 | USB3.0 | Y | P2 |  |  | 缺脚本 | block
49 | 文件系统稳定性-10 | EFS文件上传过程中随机断电 | / | Win10 | 常温 | USB3.0 | Y | P2 |  |  | 缺脚本 | block
50 | CALL-01 | 模块互拨接通率 | 移动5G-Auto | Win10 | 常温 | USB3.0 | Y | P1 |  |  | 缺脚本
51 | CALL-02 | CALL过程中上下行语音检测（由于联通卡高频废卡，故不要使用联通卡） | 移动5G-Auto | Win10 | 常温 | USB3.0 | Y | P2 |  |  | 缺脚本
52 | CALL-03 | CALL过程中随机vbat断电 | 移动5G-Auto | Win10 | 常温 | USB3.0 | Y | P2 |  |  | 缺脚本
53 | SMS-01 | 模块互发互收短信(自收自发) | 移动5G-Auto | Win10 | 常温 | USB3.0 | Y |  | 12H | 2pcs*1台 | 已完成
54 | SMS-03 | 双卡互切+模块互发互收短信-WCDMA短信 | 联通5G-WCDMA | Win10 | 常温 | USB3.0 | Y | P2 |  |  | 缺脚本 | 合并为一个脚本，支持三种方式
55 | SMS-04 | 双卡互切+模块互发互收短信-NAS短信 | 移动5G-Auto | Win10 | 常温 | USB3.0 | Y | P2 |  |  | 缺脚本
56 | SMS-05 | 双卡互切+模块互发互收短信-IMS短信 | 移动5G-Auto | Win10 | 常温 | USB3.0 | Y | P2 |  |  | 缺脚本
56 | SMS-05 | MBIM-SMS短信收 | 移动5G-Auto | Win10 | 常温 | USB3.0 | Y | P2 |  |  | 缺脚本
57 | Lowpower-01 | 慢时钟+连续进入退出慢时钟+耗流检测 | 移动5G-Auto | Win10 | 常温 | USB3.0 | Y | P0 | 24H | 3pcs*3台 | 已完成
58 | Lowpower-02 | 慢时钟+进入慢时钟后保持24H+带耗流检测 （关注长时间睡眠的平均耗流，关注是否存在间断唤醒，是否存在一段时间后无法进入睡眠的情况） | 移动5G-Auto | Win10 | 常温 | USB3.0 | Y | P1 | 24H | 3pcs*3台 | 待确认
59 | Lowpower-04 | 慢时钟+MBIM Ping+进入退出慢时钟+带耗流检测 | 移动5G-Auto | linux | 常温 | USB3.0 | Y | P1 |  |  | 缺脚本
60 | Lowpower-04 | Linux系统下USB suspend（关注USB是否正常枚举） | 移动5G-Auto | Ubuntu | 常温 | USB3.0 | Y | P1 | 24H | 3pcs*3台 | 已完成
61 | PCIE识别成功率-01 | PCIE识别成功率 | / | IPQ8074 | 常温 | USB3.0 | Y | P0 | 24H | 1pcs*1台 | 缺脚本
63 | RGMII-01 | RGMII-COMMON拨号稳定性 | 移动5G-Auto | Win10 | 常温 | USB3.0 | Y | P0 | 24H |  | 缺脚本
| RGMII-01 | RGMII-IPPassthrough拨号稳定性 | 联通5G-Auto | Win10 | 高温85℃ | USB3.0 | Y | P1 | 24H |  | 缺脚本
| RGMII-01 | RGMII-开关机拨号成功率测试 | 电信5G-Auto | Win10 | 低温-40℃ | USB3.0 | Y | P1 | 24H |  | 缺脚本