## SDX55
功能项 | 序号 | 温度环境 | 测试场景 | 信号质量 | 测试网络 | 硬件接口 | 操作系统 | 适用项目 | 优先级 | 测试项 | RM/RG | 脚本逻辑 | 脚本状态 | 备注
PowerONOFF | PoweONOFF-00 | 常温 | 定点测试 | 正常 | 5G | USB3.0 | Win10 | ALL | P0 | Powerkey开关机找网 | RM | 环境准备： 1. 确认Python环境(python>3.6, 64位, 安装好requirements.txt的所有依赖)； 2. 连接QPST抓log； 3. 连接QPST configuration，并设置抓完DUMP重启； 4. PWRKEY置高，飞线连接P_OFF和DTR引脚，模块开机关机状态均可。 初始化： 1. POWERKEY关机：DTR设为True，模块低电平； 2. 检测驱动消失； 3. POWERKEY开机：DTR设为False，模块高电平； 4. 检测驱动加载； 5. 检测模块上报URC； 6. AT初始化（ATE1， ATI+CSUB，AT+EGMR=0,7等指令）。 主流程： 1. 检测debug log上报Started Modem Shutdown Service； 2. POWERKEY关机：DTR设为True，模块低电平； 3. 检测NORMAL POWER DOWN上报后检测POWERED DOWN上报； 4. 检测debug log上报Starting Power-Off； 5. 检测驱动消失； 6. POWERKEY开机：DTR设为False，模块高电平； 7. 检测驱动加载； 8. 检测模块URC上报； 9. 检测模块信息（AT+EGMR=0,7，AT+CFUN?，AT+CPIN?）； 10. 检测注网； 11. 检测温度； 12. 循环1-11。 | 完成
[11 empty] | RG | 环境准备： 1. 确认Python环境(python>3.6, 64位, 安装好requirements.txt的所有依赖)； 2. 连接QPST抓log； 3. 连接QPST configuration，并设置抓完DUMP重启； 4. 短接PWRKEY_3.3V和RTS，模块开机关机状态均可。 初始化： 1. POWERKEY关机：RTS设为False，模块低电平，等待800ms，RTS设为True，模块高电平； 2. 检测驱动消失； 3. POWERKEY开机：RTS设为False，模块低电平，等待500ms，RTS设为True，模块高电平； 4. 检测驱动加载； 5. 检测模块上报URC； 6. AT初始化（ATE1， ATI+CSUB，AT+EGMR=0,7等指令）。 主流程： 1. 检测debug log上报Started Modem Shutdown Service； 2. POWERKEY关机：RTS设为False，模块低电平，等待800ms，RTS设为True，模块高电平； 3. 检测NORMAL POWER DOWN上报后检测POWERED DOWN上报； 4. 检测debug log上报Starting Power-Off； 5. 检测驱动消失； 6. POWERKEY开机：RTS设为False，模块低电平，等待500ms，RTS设为True，模块高电平； 7. 检测驱动加载； 8. 检测模块URC上报； 9. 检测模块信息（AT+EGMR=0,7，AT+CFUN?，AT+CPIN?）； 10. 检测注网； 11. 检测温度； 12. 循环1-11。
| PoweONOFF-01 | 常温 | 定点测试 | 正常 | 5G | USB3.0 | Win10 | ALL | P1 | AT+QPOWD=0紧急关机 | RM | 环境准备： 1. 确认Python环境(python>3.6, 64位, 安装好requirements.txt的所有依赖)； 2. 连接QPST抓log； 3. 连接QPST configuration，并设置抓完DUMP重启； 4. PWRKEY置高，无需飞线，模块开机状态运行脚本。 初始化： 1. AT初始化（ATE1， ATI+CSUB，AT+EGMR=0,7等指令）。 主流程： 1. 发送AT+QPOWD=0并检测POWERED DOWN上报； 2. 检测驱动消失； 3. 检测驱动加载； 4. 检测模块URC上报； 5. 检测模块信息（AT+EGMR=0,7，AT+CFUN?，AT+CPIN?）； 6. 检测注网； 7. 检测温度； 8. 循环1-7。 | 完成
[11 empty] | RG | 环境准备： 1. 确认Python环境(python>3.6, 64位, 安装好requirements.txt的所有依赖)； 2. 连接QPST抓log； 3. 连接QPST configuration，并设置抓完DUMP重启； 4. 短接PWRKEY_3.3V和RTS，模块开机状态运行脚本。 初始化： 1. AT初始化（ATE1， ATI+CSUB，AT+EGMR=0,7等指令）。 主流程： 1. 发送AT+QPOWD=0并检测POWERED DOWN上报； 2. 检测驱动消失； 3. 检测驱动加载； 4. 检测模块URC上报； 5. 检测模块信息（AT+EGMR=0,7，AT+CFUN?，AT+CPIN?）； 6. 检测注网； 7. 检测温度； 8. 循环1-7。
| PoweONOFF-02 | 常温 | 定点测试 | 正常 | 5G | USB3.0 | Win10 | ALL | P0 | AT+QPOWD=1正常关机 | RM | 环境准备： 1. 确认Python环境(python>3.6, 64位, 安装好requirements.txt的所有依赖)； 2. 连接QPST抓log； 3. 连接QPST configuration，并设置抓完DUMP重启； 4. PWRKEY置高，无需飞线，模块开机状态运行脚本。 初始化： 1. AT初始化（ATE1， ATI+CSUB，AT+EGMR=0,7等指令）。 主流程： 1. 发送AT+QPOWD=1并检测POWERED DOWN上报； 2. 检测debug log上报Starting Power-Off； 3. 检测驱动消失； 4. 检测驱动加载； 5. 检测模块URC上报 6. 检测模块信息（AT+EGMR=0,7，AT+CFUN?，AT+CPIN?）； 7. 检测注网； 8. 检测温度； 9. 循环1-8。 | 完成
[11 empty] | RG | 环境准备： 1. 确认Python环境(python>3.6, 64位, 安装好requirements.txt的所有依赖)； 2. 连接QPST抓log； 3. 连接QPST configuration，并设置抓完DUMP重启； 4. 短接PWRKEY_3.3V和RTS，模块开机状态运行脚本。 初始化： 1. AT初始化（ATE1， ATI+CSUB，AT+EGMR=0,7等指令） 主流程： 1. 发送AT+QPOWD=1并检测POWERED DOWN上报； 2. 检测debug log上报Starting Power-Off； 3. 检测驱动消失； 4. 检测驱动加载； 5. 检测模块URC上报 6. 检测模块信息（AT+EGMR=0,7，AT+CFUN?，AT+CPIN?）； 7. 检测注网； 8. 检测温度； 9. 循环1-8。
| PoweONOFF-03 | 常温 | 定点测试 | 正常 | 5G | USB3.0 | Win10 | ALL | P2 | Reset重启 | RM | 环境准备： 1. 确认Python环境(python>3.6, 64位, 安装好requirements.txt的所有依赖)； 2. 连接QPST抓log； 3. 连接QPST configuration，并设置抓完DUMP重启； 4. PWRKEY置高，飞线连接reset和DTR引脚，模块开机关机状态均可。 初始化： 1. RESET关机：DTR设为False； 2. 检测驱动消失； 3. RESET开机：DTR设为True； 4. 检测驱动加载； 5. 检测模块上报URC； 6. AT初始化（ATE1， ATI+CSUB，AT+EGMR=0,7等指令）。 主流程： 1. RESET关机：DTR设为False； 2. 检测驱动消失； 3. RESET开机：DTR设为True； 4. 检测驱动加载； 5. 检测模块URC上报； 6. 检测模块信息（AT+EGMR=0,7，AT+CFUN?，AT+CPIN?）； 7. 检测注网； 8. 检测温度； 9. 循环1-8。 | 完成
[11 empty] | RG | 环境准备： 1. 确认Python环境(python>3.6, 64位, 安装好requirements.txt的所有依赖)； 2. 连接QPST抓log； 3. 连接QPST configuration，并设置抓完DUMP重启； 4. 短接PWRKEY_3.3V和RTS，短接RESET_3.3V和DTR，模块开机关机状态均可。 初始化： 1. RESET关机：DTR设为False； 2. 检测驱动消失； 3. RESET开机：DTR设为True； 4. 检测驱动加载； 5. 检测模块上报URC； 6. AT初始化（ATE1， ATI+CSUB，AT+EGMR=0,7等指令）。 主流程： 1. RESET关机：DTR设为False； 2. 检测驱动消失； 3. RESET开机：DTR设为True； 4. 检测驱动加载； 5. 检测模块URC上报； 6. 检测模块信息（AT+EGMR=0,7，AT+CFUN?，AT+CPIN?）； 7. 检测注网； 8. 检测温度； 9. 循环1-8。
| PoweONOFF-04 | 常温 | 定点测试 | 正常 | 5G | USB3.0 | Win10 | ALL | P1 | AT+CFUN=1,1命令重启 | RM | 环境准备： 1. 确认Python环境(python>3.6, 64位, 安装好requirements.txt的所有依赖)； 2. 连接QPST抓log； 3. 连接QPST configuration，并设置抓完DUMP重启； 4. PWRKEY置高，无需飞线，模块开机状态运行脚本。 初始化： 1. AT初始化（ATE1， ATI+CSUB，AT+EGMR=0,7等指令）。 主流程： 1. 发送AT+CFUN=1,1； 2. 检测debug log上报Starting Reboot； 3. 检测驱动消失； 4. 检测驱动加载； 5. 检测模块URC上报； 6. 检测模块信息（AT+EGMR=0,7，AT+CFUN?，AT+CPIN?）； 7. 检测注网； 8. 检测温度； 9. 循环1-8。 | 完成
[11 empty] | RG | 环境准备： 1. 确认Python环境(python>3.6, 64位, 安装好requirements.txt的所有依赖)； 2. 连接QPST抓log； 3. 连接QPST configuration，并设置抓完DUMP重启； 4. 短接PWRKEY_3.3V和RTS，模块开机状态运行脚本。 初始化： 1. AT初始化（ATE1， ATI+CSUB，AT+EGMR=0,7等指令）。 主流程： 1. 发送AT+CFUN=1,1； 2. 检测debug log上报Starting Reboot； 3. 检测驱动消失； 4. 检测驱动加载； 5. 检测模块URC上报； 6. 检测模块信息（AT+EGMR=0,7，AT+CFUN?，AT+CPIN?）； 7. 检测注网； 8. 检测温度； 9. 循环1-8。
| PoweONOFF-05 | 常温 | 定点测试 | 正常 | 5G | USB3.0 | Win10 | ALL | P1 | VBATT | RM | 环境准备： 1. 确认Python环境(python>3.6, 64位, 安装好requirements.txt的所有依赖)； 2. 连接QPST抓log； 3. 连接QPST configuration，并设置抓完DUMP重启； 4. PWRKEY置高，飞线连接P_EN和DTR，模块处于关机状态。 初始化： 1. VBAT断电：DTR设为False； 2. 检测驱动消失； 3. 等待3S； 4. VBAT上电：DTR设为True； 5. 检测驱动加载； 6. 检测模块上报URC； 7. AT初始化（ATE1， ATI+CSUB，AT+EGMR=0,7等指令）。 主流程： 1. VBAT断电：DTR设为False； 2. 检测驱动消失； 3. 等待3S； 4. VBAT上电：DTR设为True； 5. 检测驱动加载； 6. 检测模块URC上报； 7. 检测模块信息（AT+EGMR=0,7，AT+CFUN?，AT+CPIN?）； 8. 检测注网； 9. 检测温度； 10. 循环1-9。 | 完成
[11 empty] | RG | 环境准备： 1. 确认Python环境(python>3.6, 64位, 安装好requirements.txt的所有依赖)； 2. 连接QPST抓log； 3. 连接QPST configuration，并设置抓完DUMP重启； 4. 短接PWRKEY_3.3V和RTS，短接3.8V_EN和DTR，模块处于关机状态。 初始化： 1. VBAT断电：DTR设为False； 2. 检测驱动消失； 3. 等待3S； 4. VBAT上电：DTR设为True； 5. 检测驱动加载； 6. 检测模块上报URC； 7. AT初始化（ATE1， ATI+CSUB，AT+EGMR=0,7等指令）。 主流程： 1. VBAT断电：DTR设为False； 2. 检测驱动消失； 3. 等待3S； 4. VBAT上电：DTR设为True； 5. 检测驱动加载； 6. 检测模块URC上报； 7. 检测模块信息（AT+EGMR=0,7，AT+CFUN?，AT+CPIN?）； 8. 检测注网； 9. 检测温度； 10. 循环1-9。
| PoweONOFF-06 | 常温 | 定点测试 | 正常 | 5G | USB3.0 | Win10 | ALL | P1 | QPOWD=1关机+Powerkey按键开机 | RM | 环境准备： 1. 确认Python环境(python>3.6, 64位, 安装好requirements.txt的所有依赖)； 2. 连接QPST抓log； 3. 连接QPST configuration，并设置抓完DUMP重启； 4. PWRKEY置高，飞线连接P_OFF和DTR，模块开机状态运行脚本 初始化： 1. POWERKEY关机：DTR设为True，模块低电平； 2. 检测驱动消失； 3. POWERKEY开机：DTR设为False，模块高电平； 4. 检测驱动加载； 5. 检测模块上报URC； 6. AT初始化（ATE1， ATI+CSUB，AT+EGMR=0,7等指令）。 主流程： 1. 发送AT+QPOWD=1并检测POWERED DWON上报； 2. DTR设置为True，模块低电平防止自动开机； 3. 检测debug log上报Starting Power-Off； 4. 检测驱动消失； 5. POWERKEY开机：DTR设为False，模块高电平； 6. 检测驱动加载； 7. 检测模块URC上报； 8. 检测模块信息（AT+EGMR=0,7，AT+CFUN?，AT+CPIN?）； 9. 检测注网； 10. 检测温度； 11. 循环1-10。 | 完成
[11 empty] | RG | 环境准备： 1. 确认Python环境(python>3.6, 64位, 安装好requirements.txt的所有依赖)； 2. 连接QPST抓log； 3. 连接QPST configuration，并设置抓完DUMP重启； 4. 短接PWRKEY_3.3V和RTS，模块开机状态运行脚本。 初始化： 1. POWERKEY关机：RTS设为False，模块低电平，等待800ms，RTS设为True，模块高电平； 2. 检测驱动消失； 3. POWERKEY开机：RTS设为False，模块低电平，等待500ms，RTS设为True，模块高电平； 4. 检测驱动加载； 5. 检测模块上报URC； 6. AT初始化（ATE1， ATI+CSUB，AT+EGMR=0,7等指令）。 主流程： 1. 发送AT+QPOWD=1并检测POWERED DWON上报； 2. 检测debug log上报Starting Power-Off； 3. 检测驱动消失； 4. POWERKEY开机：RTS设为False，模块低电平，等待500ms，RTS设为True，模块高电平； 5. 检测驱动加载； 6. 检测模块URC上报； 7. 检测模块信息（AT+EGMR=0,7，AT+CFUN?，AT+CPIN?）； 8. 检测注网； 9. 检测温度； 10. 循环1-9。
| PoweONOFF-07 | 常温 | 定点测试 | 正常 | 5G | USB3.0 | Win10 | ALL | P0 | AT+CFUN=0,1切换 | RM | 环境准备： 1. 确认Python环境(python>3.6, 64位, 安装好requirements.txt的所有依赖)； 2. 连接QPST抓log； 3. 连接QPST configuration，并设置抓完DUMP重启； 4. PWRKEY置高，无需飞线，模块开机状态运行脚本。 初始化： 1. AT初始化（ATE1， ATI+CSUB，AT+EGMR=0,7等指令）。 主流程： 1. 发送AT+CFUN=0; 2. 发送AT+CFUN=1; 3. 检测模块信息（AT+EGMR=0,7，AT+CFUN?，AT+CPIN?）； 4. 检测注网； 5. 检测温度； 6. 循环1-5。 | 完成
[11 empty] | RG | 环境准备： 1. 确认Python环境(python>3.6, 64位, 安装好requirements.txt的所有依赖)； 2. 连接QPST抓log； 3. 连接QPST configuration，并设置抓完DUMP重启； 4. 无需飞线，模块开机状态运行脚本。 初始化： 1. AT初始化（ATE1， ATI+CSUB，AT+EGMR=0,7等指令）。 主流程： 1. 发送AT+CFUN=0; 2. 发送AT+CFUN=1; 3. 检测模块信息（AT+EGMR=0,7，AT+CFUN?，AT+CPIN?）； 4. 检测注网； 5. 检测温度； 6. 循环1-5。
| PoweONOFF-08 | 常温 | 定点测试 | 正常 | 5G | USB3.0 | Win10 | ALL | P0 | QPOWD1关机+随机(等待3.5s~5.5s)VBATT断电后上电 | RM | 环境准备： 1. 确认Python环境(python>3.6, 64位, 安装好requirements.txt的所有依赖)； 2. 连接QPST抓log； 3. 连接QPST configuration，并设置抓完DUMP重启； 4. PWRKEY置高，飞线连接P_EN和DTR，模块处于关机状态。 初始化： 1. VBAT断电：DTR设为False； 2. 检测驱动消失； 3. 等待3S； 4. VBAT上电：DTR设为True； 5. 检测驱动加载； 6. 检测模块上报URC； 7. AT初始化（ATE1， ATI+CSUB，AT+EGMR=0,7等指令）。 主流程： 1. 发送AT+QPOWD=1，不检测POWERED DOWN； 2. 随机等待3.5-5.5S； 3. VBAT断电：DTR设为False； 4. 检测驱动消失； 5. 等待3S； 6. VBAT上电：DTR设为True； 7. 检测驱动加载； 8. 检测模块URC上报； 9. 检测模块信息（AT+EGMR=0,7，AT+CFUN?，AT+CPIN?）； 10. 检测注网； 11. 检测温度； 12. 循环1-11。 | 完成
[11 empty] | RG | 环境准备： 1. 确认Python环境(python>3.6, 64位, 安装好requirements.txt的所有依赖)； 2. 连接QPST抓log； 3. 连接QPST configuration，并设置抓完DUMP重启； 4. 短接PWRKEY_3.3V和RTS，短接3.8V_EN和DTR，模块处于关机状态。 初始化： 1. VBAT断电：DTR设为False； 2. 检测驱动消失； 3. 等待3S； 4. VBAT上电：DTR设为True； 5. 检测驱动加载； 6. 检测模块上报URC； 7. AT初始化（ATE1， ATI+CSUB，AT+EGMR=0,7等指令）。 主流程： 1. 发送AT+QPOWD=1，不检测POWERED DOWN上报； 2. 随机等待3.5-5.5S； 3. VBAT断电：DTR设为False； 4. 检测驱动消失； 5. 等待3S； 6. VBAT上电：DTR设为True； 7. 检测驱动加载； 8. 检测模块URC上报； 9. 检测模块信息（AT+EGMR=0,7，AT+CFUN?，AT+CPIN?）； 10. 检测注网； 11. 检测温度； 12. 循环1-11。
| PoweONOFF-09 | 常温 | 定点测试 | 正常 | 5G | USB3.0 | Win10 | ALL | P0 | QPOWD1关机+RESET重启 | RM | 环境准备： 1. 确认Python环境(python>3.6, 64位, 安装好requirements.txt的所有依赖)； 2. 连接QPST抓log； 3. 连接QPST configuration，并设置抓完DUMP重启； 4. PWRKEY置高，飞线连接RESET和DTR，模块开机关机状态均可 初始化： 1. RESET关机：DTR设为False； 2. 检测驱动消失； 3. RESET开机：DTR设为True； 4. 检测驱动加载； 5. 检测模块上报URC； 6. AT初始化（ATE1， ATI+CSUB，AT+EGMR=0,7等指令）。 主流程： 1. 发送AT+QPOWD=1，不检测POWERED DOWN上报； 2. RESET关机：DTR设为False； 3. 检测驱动消失； 4. RESET开机：DTR设为True； 5. 检测驱动加载； 6. 检测模块URC上报； 7. 检测模块信息（AT+EGMR=0,7，AT+CFUN?，AT+CPIN?）； 8. 检测注网； 9. 检测温度； 10. 循环1-9。 | 完成
[11 empty] | RG | 环境准备： 1. 确认Python环境(python>3.6, 64位, 安装好requirements.txt的所有依赖)； 2. 连接QPST抓log； 3. 连接QPST configuration，并设置抓完DUMP重启； 4. 短接PWRKEY_3.3V和RTS，短接RESET_3.3V和DTR，模块开机关机状态均可。 初始化： 1. RESET关机：DTR设为False； 2. 检测驱动消失； 3. RESET开机：DTR设为True； 4. 检测驱动加载； 5. 检测模块上报URC； 6. AT初始化（ATE1， ATI+CSUB，AT+EGMR=0,7等指令）。 主流程： 1. 发送AT+QPOWD=1，不检测POWERED DOWN上报； 2. RESET关机：DTR设为False； 3. 检测驱动消失； 4. RESET开机：DTR设为True； 5. 检测驱动加载； 6. 检测模块URC上报； 7. 检测模块信息（AT+EGMR=0,7，AT+CFUN?，AT+CPIN?）； 8. 检测注网； 9. 检测温度； 10. 循环1-9。
| PoweONOFF-10 | 常温 | 定点测试 | 正常 | 5G | USB3.0 | Win10 | ALL | P2 | QPOWD1关机+随机(等待3.5s~5.5s)VBATT随机断电+POWKEY开机找网 | RG | 环境准备： 1. 确认Python环境(python>3.6, 64位, 安装好requirements.txt的所有依赖)； 2. 连接QPST抓log； 3. 连接QPST configuration，并设置抓完DUMP重启； 4. 短接PWRKEY_3.3V和RTS，短接3.8V_EN和DTR，模块处于关机状态。 初始化： 1. DTR设为False，VBAT断电，RTS设为False，模块置低电平； 2. 检测驱动消失 ； 3. 等待3S； 4. DTR设为True，VBAT上电，RTS设为True，模块高电平，等待0.5S； 5. RTS设为False，模块低电平，500ms后RTS设为True，模块高电平，模块开机； 6. 检测驱动加载； 7. 检测模块上报URC； 8. AT初始化（ATE1， ATI+CSUB，AT+EGMR=0,7等指令）。 主流程： 1. 发送AT+QPOWD=1，不检测POWERED DOWN上报； 2. 随机3.5-5.5秒，DTR设为False，VBAT断电，RTS设为False，模块置低电平； 3. 检测驱动消失； 4. 等待3S； 5. DTR设为True，VBAT上电，RTS设为True，模块高电平，等待0.5S； 6. RTS设为False，模块低电平，500ms后RTS设为True，模块高电平，模块开机； 7. 检测驱动加载； 8. 检测模块URC上报 9. 检测模块信息（AT+EGMR=0,7，AT+CFUN?，AT+CPIN?） 10. 检测注网； 11. 检测温度； 12. 循环1-11。 | 完成
| PoweONOFF-11 | 常温 | 定点测试 | 正常 | 5G | USB3.0 | Win10 | ALL | P2 | Powerkey按键开机+VBATT断电上电 | RG | 环境准备： 1. 确认Python环境(python>3.6, 64位, 安装好requirements.txt的所有依赖)； 2. 连接QPST抓log； 3. 连接QPST configuration，并设置抓完DUMP重启； 4. 短接PWRKEY_3.3V和RTS，短接3.8V_EN和DTR，模块处于关机状态。 初始化： 1. DTR设为False，VBAT断电，RTS设为False，模块置低电平； 2. 检测驱动消失； 3. 等待3S； 4. DTR设为True，VBAT上电，RTS设为True，模块高电平，等待0.5S； 5. RTS设为False，模块低电平，500ms后RTS设为True，模块高电平，模块开机 6. 检测驱动加载； 7. 检测模块上报URC； 8. AT初始化（ATE1， ATI+CSUB，AT+EGMR=0,7等指令）。 主流程： 1. DTR设为False，VBAT断电，RTS设为False，模块置低电平； 2. 检测驱动消失； 3. 等待3S； 4. DTR设为True，VBAT上电，RTS设为True，模块高电平，等待0.5S； 5. RTS设为False，模块低电平，500ms后RTS设为True，模块高电平，模块开机； 6. 检测驱动加载； 7. 检测模块URC上报； 8. 检测模块信息（AT+EGMR=0,7，AT+CFUN?，AT+CPIN?）； 9. 检测注网； 10. 检测温度； 11. 循环1-10。 | 完成
| PoweONOFF-12 | 常温 | 定点测试 | 正常 | 5G | USB3.0 | Win10 | ALL | P0 | Vbat7~10s 之间随机关机 6 次后正常开机 (关注linux还原次数) | RM | 环境准备： 1. 确认Python环境(python>3.6, 64位, 安装好requirements.txt的所有依赖)； 2. 连接QPST抓log； 3. 连接QPST configuration，并设置抓完DUMP重启； 4. PWRKEY置高，飞线连接P_EN和DTR，模块处于关机状态。 初始化： 1. VBAT断电：DTR设为False； 2. 检测驱动消失； 3. 等待3S； 4. VBAT上电：DTR设为True； 5. 检测驱动加载； 6. 检测模块上报URC； 7. AT初始化（ATE1， ATI+CSUB，AT+EGMR=0,7等指令）。 主流程： 1. 7-10S内随机一个时间，VBAT断电，DTR设为False，VBAT上电，DTR设为True，重复6次； 2. 第七次VBAT断电，DTR设为False，检测驱动消失，等待3S后VBAT上电，DTR设为True; 3. 检测驱动加载； 4. 检测模块URC上报； 5. 检测模块信息（AT+EGMR=0,7，AT+CFUN?，AT+CPIN?）； 6. 检测注网； 7. 检测温度； 8. 循环1-7。 | 完成
[11 empty] | RG | 环境准备： 1. 确认Python环境(python>3.6, 64位, 安装好requirements.txt的所有依赖)； 2. 连接QPST抓log； 3. 连接QPST configuration，并设置抓完DUMP重启； 4. 短接PWRKEY_3.3V和RTS，短接3.8V_EN和DTR，模块处于关机状态。 初始化： 1. VBAT断电：DTR设为False； 2. 检测驱动消失； 3. 等待3S； 4. VBAT上电：DTR设为True； 5. 检测驱动加载； 6. 检测模块上报URC； 7. AT初始化（ATE1， ATI+CSUB，AT+EGMR=0,7等指令）。 主流程： 1. 7-10S内随机一个时间，VBAT断电，DTR设为False，VBAT上电，DTR设为True，重复6次； 2. 第七次VBAT断电，DTR设为False，检测驱动消失，等待3S后VBAT上电，DTR设为True; 3. 检测驱动加载； 4. 检测模块URC上报； 5. 检测模块信息（AT+EGMR=0,7，AT+CFUN?，AT+CPIN?）； 6. 检测注网； 7. 检测温度； 8. 循环1-7。
modem稳定性 | linux测稳定性-01 | 常温 | 定点测试 | 正常 | 5G | USB3.0 | Win10 | ALL | P2 | 开关机+ATFWD | RM&RG | 1、初始化每个指令都要设置为默认 2、每个runtimes 开关机后查询 “不能仅返回OK，需要有URC上报” 每个指令都要check | 未开始 | 参考LTE关注Audio、wifi、file下at功能是否正常，这些At是在linux AP测实现
找网稳定性 | 找网稳定性-01 | 常温 | 定点测试 | 正常 | 5G | USB3.0 | Win10 | ALL | P0 | AT+CFUN=0/1/4随机切换找网 | RM&RG |  | 完成
| 找网稳定性-02 | 常温 | 定点测试 | 正常 | 5G | USB3.0 | Win10 | ALL | P0 | Idle静置，观察注网稳定性， QXDM Log确认重新Attach | RM&RG |  | 无需脚本
升级 | 升级-01 | 常温 | 定点测试 | 正常 | 5G | USB2.0 | Linux | ALL | P0 | linux系统下QFirehose正常升级（统计失败概率，失败原因） 脚本中要包含： A版本循环升级 AB版本交叉升级 | RM&RG | 1、模块开机，确认A版本信息 2、Qfirehose工具升级B版本 3、升级完成后，待模块重启之后确认版本信息是否是B 4、Qfirehose工具升级A版本 5、升级完成后，待模块重启之后确认版本信息是否是A 6、循环步骤2~6 注意此处AB版本可以是相同版本，也可以是不同的版本 | 完成
| 升级-02 | 常温 | 定点测试 | 正常 | 5G | USB2.0 | Linux | ALL | P1 | linux系统下QFirehose升级过程中VBAT断电(仅关注AA版本升级) | RM&RG | 1、确认版本信息或重要的NV参数 2、Qfirehose工具升级当前版本 3、升级过程中随机VBAT断电 4、模块重启后确认模块的状态，比如版本信息、NV等参数是否有丢失 5、循环2~4，此处注意端口变为紧急下载口 | 完成
| 升级-03 | 常温 | 定点测试 | 正常 | 5G | PCIE(fuse) | Linux | ALL | P0 | linux系统下QFirehose正常升级（统计失败概率，失败原因） 脚本中要包含： A版本循环升级 AB版本交叉升级 | RM&RG |  | 未开始 | PCIE Qfirehose升级后需要上位机重启，需要使用IPQ进行测试
RMNET_NDIS | RMNET_NDIS-01 | 常温 | 定点测试 | 正常 | 5G | USB3.0 | Win10 | Laptop+Standard | P2 | NDIS长拨号+SpeedTest测速并同时ping网测试 | RM&RG | 环境准备： Windows: 1. EVB跳线连接； M.2-EVB_V2.2: PWRKEY置高，飞线连接P_OFF和DTR引脚； 5G-EVB_V2.2: 短接PWRKEY_3.3V和RTS。 2. 手动禁用电脑的网线或WIFI网络（以太网）。 Linux: 1. 参考Speedtest环境安装 2. 需要quectel-CM拨号的工具参考quectel-CM工具添加到环境变量 3. EVB跳线连接； M.2-EVB_V2.2: PWRKEY置高，无需飞线，模块开机状态运行脚本； 5G-EVB_V2.2: 短接PWRKEY_3.3V和RTS，模块开机状态运行脚本。 4. 手动禁用电脑的网线或WIFI网络。 初始化： 1. VBAT断电后上电； 2. 检测USB驱动； 3. 检测URC上报； 4. AT初始化（IMEI、版本号、CPIN和其他指令）； 5. AT+QCFG="usbnet"检测当前拨号模式； 6. 检查模块网络； 7. 进行拨号连接 10. 检测拨号连接状态； 主流程： 1. 检测网络； 2. 进行PING www.qq.com； 3. 重复1、2。 | 完成
| RMNET_NDIS-02 | 常温 | 定点测试 | 正常 | 5G | USB3.0 | Win10 | Laptop+Standard | P2 | NDIS短拨号+SpeedTest测速并同时ping网测试 | RM&RG | 环境准备： Windows: 1. EVB跳线连接； M.2-EVB_V2.2: PWRKEY置高，飞线连接P_OFF和DTR引脚； 5G-EVB_V2.2: 短接PWRKEY_3.3V和RTS。 2. 手动禁用电脑的网线或WIFI网络（以太网）。 Linux: 1. 参考Speedtest环境安装 2. 需要quectel-CM拨号的工具参考quectel-CM工具添加到环境变量 3. EVB跳线连接； M.2-EVB_V2.2: PWRKEY置高，无需飞线，模块开机状态运行脚本； 5G-EVB_V2.2: 短接PWRKEY_3.3V和RTS，模块开机状态运行脚本。 4. 手动禁用电脑的网线或WIFI网络。 初始化： 1. VBAT断电后上电； 2. 检测USB驱动； 3. 检测URC上报； 4. AT初始化（IMEI、版本号、CPIN和其他指令）； 5. AT+QCFG="usbnet"检测当前拨号模式； 6. 检查模块网络； 主流程： 1. 进行拨号连接； 2. 检查拨号连接状态和IP； 3. 检测网络； 4. 进行Speedtest测速； 5. 断开拨号连接； 6. 重复1-5。 | 完成
| RMNET_NDIS-03 | 常温 | 定点测试 | 正常 | 5G | USB3.0 | Win10 | Laptop+Standard | P2 | AT+QPOWD=1+NDIS短拨号+SpeedTest测速并同时ping网测试 | RM&RG | 环境准备： Windows: 1. EVB跳线连接； M.2-EVB_V2.2: PWRKEY置高，无需飞线，模块开机状态运行脚本； 5G-EVB_V2.2: 短接PWRKEY_3.3V和RTS，模块开机状态运行脚本。 2. 手动禁用电脑的网线或WIFI网络（以太网）。 Linux: 1. 参考Speedtest环境安装 2. 需要quectel-CM拨号的工具参考quectel-CM工具添加到环境变量 3. EVB跳线连接； M.2-EVB_V2.2: PWRKEY置高，无需飞线，模块开机状态运行脚本； 5G-EVB_V2.2: 短接PWRKEY_3.3V和RTS，模块开机状态运行脚本。 4. 手动禁用电脑的网线或WIFI网络。 初始化： 1. 执行AT+QPOWD=1； 2. 检测USB驱动消失； 3. 检测USB驱动； 4. 检测URC上报； 5. AT初始化（IMEI、版本号、CPIN和其他指令）； 6. AT+QCFG="usbnet"检测当前拨号模式； 7. 检查模块网络； 主流程： 1. 执行AT+QPOWD=1； 2. 检测USB驱动消失； 3. 检测USB驱动； 4. 检测URC上报； 5. AT初始化（IMEI、版本号、CPIN和其他指令）； 6. AT+QCFG="usbnet"检测当前拨号模式； 7. 检查模块网络； 8. 进行拨号连接； 9. 检查拨号连接状态和IP； 10. 检测网络； 11. 进行Speedtest测速； 12. 断开拨号连接； 13. 重复1-12。 | 完成
| RMNET_NDIS-04 | 常温 | 定点测试 | 正常 | 5G | USB3.0 | Win10 | Laptop+Standard | P2 | NDIS长拨号-FTP上传下载大文件(文件格式不做要求，注意收发数据内容check) | RM&RG | 环境准备： 1. EVB跳线连接； M.2-EVB_V2.2: PWRKEY置高，飞线连接P_OFF和DTR引脚； 5G-EVB_V2.2: 短接PWRKEY_3.3V和RTS。 2. 手动禁用电脑的网线或WIFI网络（以太网）； 3. 运行脚本之前需要设置对应的拨号模式: TCP脚本支持两种拨号模式：MBIM/NDIS。 NDIS: AT+QCFG="USBNET", 0 MBIM: AT+QCFG="USBNET", 2 初始化： 1. VBAT断电后上电； 2. 检测USB驱动； 3. 检测URC上报； 4. AT初始化（IMEI、版本号、CPIN和其他指令）； 5. AT+QCFG="usbnet"检测当前拨号模式； 6. 检查模块网络； 7. 脚本等待网络拨号加载成功； 8. 重置网络连接状态； 9. 使用winapi进行拨号连接； 10. 检测拨号连接状态； 11. 进行FTP连接。 主流程： 1. 检查拨号连接状态和IP； 2. 检测网络； 3. FTP发送、接收、对比数据； 4. 重复1-3。 | 完成
| RMNET_NDIS-05 | 常温 | 定点测试 | 正常 | 5G | USB3.0 | Win10 | Laptop+Standard | P2 | NDIS长拨号+CFUN=0/1切换 | RM&RG | 待补充 | 未开始
| RMNET_NDIS-05 | 常温 | 定点测试 | 正常 | 5G | USB3.0 | Win10 | Laptop+Standard |  | NDIS长拨号+iperf实网上下行数传（仅上行、仅下行、同时上下行三种均包括） | RM&RG | 环境准备： 1. 禁用本地连接 2. 下载配置iperf3路径到环境变量 3. 配置iperf3服务器和端口，如果上下同传则需要两个端口，不能与别人跑的脚本端口重复 4. iperf3的输出为单次输出log，所以每隔times参数设置的时间，才会写入一次at_log，非脚本卡死 5. iperf3的官方文档地址为 https://iperf.fr/iperf-doc.php，有各种参数的解释 初始化： 1. AT初始化（IMEI、版本号、CPIN和其他指令）； 2. 检查模块网络。 主流程： 1. 检查模块网络； 2. 进行iperf测试。 | 完成
RMNET_MBIM | MBIM-01 | 常温 | 定点测试 | 正常 | 5G | USB3.0 | Win10 | Laptop+Standard | P0 | MBIM长拨号+SpeedTest测速并同时ping网测试 | RM&RG | 环境准备： Windows: 1. EVB跳线连接； M.2-EVB_V2.2: PWRKEY置高，飞线连接P_OFF和DTR引脚； 5G-EVB_V2.2: 短接PWRKEY_3.3V和RTS。 2. 手动禁用电脑的网线或WIFI网络（以太网）。 Linux: 1. 参考Speedtest环境安装 2. 需要quectel-CM拨号的工具参考quectel-CM工具添加到环境变量 3. EVB跳线连接； M.2-EVB_V2.2: PWRKEY置高，无需飞线，模块开机状态运行脚本； 5G-EVB_V2.2: 短接PWRKEY_3.3V和RTS，模块开机状态运行脚本。 4. 手动禁用电脑的网线或WIFI网络。 初始化： 1. VBAT断电后上电； 2. 检测USB驱动； 3. 检测URC上报； 4. AT初始化（IMEI、版本号、CPIN和其他指令）； 5. AT+QCFG="usbnet"检测当前拨号模式； 6. 检查模块网络； 7. 进行拨号连接 10. 检测拨号连接状态； 主流程： 1. 检测网络； 2. 进行Speedtest测速； 3. 重复1、2。 | 完成
| MBIM-02 | 常温 | 定点测试 | 正常 | 5G | USB3.0 | Win10 | Laptop+Standard | P2 | MBIM短拨号+SpeedTest测速并同时ping网测试 | RM&RG | 环境准备： Windows: 1. EVB跳线连接； M.2-EVB_V2.2: PWRKEY置高，飞线连接P_OFF和DTR引脚； 5G-EVB_V2.2: 短接PWRKEY_3.3V和RTS。 2. 手动禁用电脑的网线或WIFI网络（以太网）。 Linux: 1. 参考Speedtest环境安装 2. 需要quectel-CM拨号的工具参考quectel-CM工具添加到环境变量 3. EVB跳线连接； M.2-EVB_V2.2: PWRKEY置高，无需飞线，模块开机状态运行脚本； 5G-EVB_V2.2: 短接PWRKEY_3.3V和RTS，模块开机状态运行脚本。 4. 手动禁用电脑的网线或WIFI网络。 初始化： 1. VBAT断电后上电； 2. 检测USB驱动； 3. 检测URC上报； 4. AT初始化（IMEI、版本号、CPIN和其他指令）； 5. AT+QCFG="usbnet"检测当前拨号模式； 6. 检查模块网络； 主流程： 1. 进行拨号连接； 2. 检查拨号连接状态和IP； 3. 检测网络； 4. 进行Speedtest测速； 5. 断开拨号连接； 6. 重复1-5。 | 完成
| MBIM-03 | 常温 | 定点测试 | 正常 | 5G | USB3.0 | Win10 | Laptop+Standard | P1 | AT+QPOWD=1+MBIM短拨号+SpeedTest测速并同时ping网测试 | RM&RG | 环境准备： Windows: 1. EVB跳线连接； M.2-EVB_V2.2: PWRKEY置高，无需飞线，模块开机状态运行脚本； 5G-EVB_V2.2: 短接PWRKEY_3.3V和RTS，模块开机状态运行脚本。 2. 手动禁用电脑的网线或WIFI网络（以太网）。 Linux: 1. 参考Speedtest环境安装 2. 需要quectel-CM拨号的工具参考quectel-CM工具添加到环境变量 3. EVB跳线连接； M.2-EVB_V2.2: PWRKEY置高，无需飞线，模块开机状态运行脚本； 5G-EVB_V2.2: 短接PWRKEY_3.3V和RTS，模块开机状态运行脚本。 4. 手动禁用电脑的网线或WIFI网络。 初始化： 1. 执行AT+QPOWD=1； 2. 检测USB驱动消失； 3. 检测USB驱动； 4. 检测URC上报； 5. AT初始化（IMEI、版本号、CPIN和其他指令）； 6. AT+QCFG="usbnet"检测当前拨号模式； 7. 检查模块网络； 主流程： 1. 执行AT+QPOWD=1； 2. 检测USB驱动消失； 3. 检测USB驱动； 4. 检测URC上报； 5. AT初始化（IMEI、版本号、CPIN和其他指令）； 6. AT+QCFG="usbnet"检测当前拨号模式； 7. 检查模块网络； 8. 进行拨号连接； 9. 检查拨号连接状态和IP； 10. 检测网络； 11. 进行Speedtest测速； 12. 断开拨号连接； 13. 重复1-12。 | 完成
| MBIM-04 | 常温 | 定点测试 | 正常 | 5G | USB3.0 | Win10 | Laptop+Standard | P0 | MBIM长拨号-FTP上传下载大文件(文件格式不做要求，注意收发数据内容check) | RM&RG | 环境准备： 1. EVB跳线连接； M.2-EVB_V2.2: PWRKEY置高，飞线连接P_OFF和DTR引脚； 5G-EVB_V2.2: 短接PWRKEY_3.3V和RTS。 2. 手动禁用电脑的网线或WIFI网络（以太网）； 3. 运行脚本之前需要设置对应的拨号模式: TCP脚本支持两种拨号模式：MBIM/NDIS。 NDIS: AT+QCFG="USBNET", 0 MBIM: AT+QCFG="USBNET", 2 初始化： 1. VBAT断电后上电； 2. 检测USB驱动； 3. 检测URC上报； 4. AT初始化（IMEI、版本号、CPIN和其他指令）； 5. AT+QCFG="usbnet"检测当前拨号模式； 6. 检查模块网络； 7. 脚本等待网络拨号加载成功； 8. 重置网络连接状态； 9. 使用winapi进行拨号连接； 10. 检测拨号连接状态； 11. 进行FTP连接。 主流程： 1. 检查拨号连接状态和IP； 2. 检测网络； 3. FTP发送、接收、对比数据； 4. 重复1-3。 | 完成
| MBIM-05 | 常温 | 定点测试 | 正常 | 5G | USB3.0 | Win10 | Laptop+Standard | P2 | MBIM长拨号+飞行模式切换（windowsAPI） | RM&RG | 待补充 | 未开始
| MBIM-06 | 常温 | 定点测试 | 正常 | 5G | USB3.0 | Win10 | Laptop+Standard | P0 | MbIM长拨号+iperf实网上下行数传（仅上行、仅下行、同时上下行三种均包括） | RM&RG | 环境准备： 1. 禁用本地连接 2. 下载配置iperf3路径到环境变量 3. 配置iperf3服务器和端口，如果上下同传则需要两个端口，不能与别人跑的脚本端口重复 4. iperf3的输出为单次输出log，所以每隔times参数设置的时间，才会写入一次at_log，非脚本卡死 5. iperf3的官方文档地址为 https://iperf.fr/iperf-doc.php，有各种参数的解释 初始化： 1. AT初始化（IMEI、版本号、CPIN和其他指令）； 2. 检查模块网络。 主流程： 1. 检查模块网络； 2. 进行iperf测试。 | 完成
| MBIM-07 | 常温 | 定点测试 | 正常 | 5G | USB3.0 | Win10 | Laptop+Standard | P1 | MBIM长拨号/短拨号+ TCP长连/短连 | RM&RG | 待补充 | 完成
| MBIM-08 | 常温 | 定点测试 | 正常 | 5G | PCIE | Win10 | Laptop+Standard | P0 | MBIM长拨号+SpeedTest测速并同时ping网测试 | RM&RG | 环境准备： Windows: 1. EVB跳线连接； M.2-EVB_V2.2: PWRKEY置高，飞线连接P_OFF和DTR引脚； 5G-EVB_V2.2: 短接PWRKEY_3.3V和RTS。 2. 手动禁用电脑的网线或WIFI网络（以太网）。 Linux: 1. 参考Speedtest环境安装 2. 需要quectel-CM拨号的工具参考quectel-CM工具添加到环境变量 3. EVB跳线连接； M.2-EVB_V2.2: PWRKEY置高，无需飞线，模块开机状态运行脚本； 5G-EVB_V2.2: 短接PWRKEY_3.3V和RTS，模块开机状态运行脚本。 4. 手动禁用电脑的网线或WIFI网络。 初始化： 1. VBAT断电后上电； 2. 检测USB驱动； 3. 检测URC上报； 4. AT初始化（IMEI、版本号、CPIN和其他指令）； 5. AT+QCFG="usbnet"检测当前拨号模式； 6. 检查模块网络； 7. 进行拨号连接 10. 检测拨号连接状态； 主流程： 1. 检测网络； 2. 进行PING www.qq.com； 3. 重复1、2。 | 完成 | 使用Speedtest通用脚本
| MBIM-09 | 常温 | 定点测试 | 正常 | 5G | PCIE | Win10 | Laptop+Standard | P2 | MBIM短拨号+SpeedTest测速并同时ping网测试 | RM&RG | 环境准备： Windows: 1. EVB跳线连接； M.2-EVB_V2.2: PWRKEY置高，飞线连接P_OFF和DTR引脚； 5G-EVB_V2.2: 短接PWRKEY_3.3V和RTS。 2. 手动禁用电脑的网线或WIFI网络（以太网）。 Linux: 1. 参考Speedtest环境安装 2. 需要quectel-CM拨号的工具参考quectel-CM工具添加到环境变量 3. EVB跳线连接； M.2-EVB_V2.2: PWRKEY置高，无需飞线，模块开机状态运行脚本； 5G-EVB_V2.2: 短接PWRKEY_3.3V和RTS，模块开机状态运行脚本。 4. 手动禁用电脑的网线或WIFI网络。 初始化： 1. VBAT断电后上电； 2. 检测USB驱动； 3. 检测URC上报； 4. AT初始化（IMEI、版本号、CPIN和其他指令）； 5. AT+QCFG="usbnet"检测当前拨号模式； 6. 检查模块网络； 主流程： 1. 进行拨号连接； 2. 检查拨号连接状态和IP； 3. 检测网络； 4. 进行Speedtest测速； 5. 断开拨号连接； 6. 重复1-5。 | 未开始 | PCIE模块重启后上位机需要重启，需要使用IPQ进行测试
| MBIM-10 | 常温 | 定点测试 | 正常 | 5G | PCIE | Win10 | Laptop+Standard | P0 | AT+QPOWD=1+MBIM短拨号+SpeedTest测速并同时ping网测试 | RM&RG | 环境准备： Windows: 1. EVB跳线连接； M.2-EVB_V2.2: PWRKEY置高，无需飞线，模块开机状态运行脚本； 5G-EVB_V2.2: 短接PWRKEY_3.3V和RTS，模块开机状态运行脚本。 2. 手动禁用电脑的网线或WIFI网络（以太网）。 Linux: 1. 参考Speedtest环境安装 2. 需要quectel-CM拨号的工具参考quectel-CM工具添加到环境变量 3. EVB跳线连接； M.2-EVB_V2.2: PWRKEY置高，无需飞线，模块开机状态运行脚本； 5G-EVB_V2.2: 短接PWRKEY_3.3V和RTS，模块开机状态运行脚本。 4. 手动禁用电脑的网线或WIFI网络。 初始化： 1. 执行AT+QPOWD=1； 2. 检测USB驱动消失； 3. 检测USB驱动； 4. 检测URC上报； 5. AT初始化（IMEI、版本号、CPIN和其他指令）； 6. AT+QCFG="usbnet"检测当前拨号模式； 7. 检查模块网络； 主流程： 1. 执行AT+QPOWD=1； 2. 检测USB驱动消失； 3. 检测USB驱动； 4. 检测URC上报； 5. AT初始化（IMEI、版本号、CPIN和其他指令）； 6. AT+QCFG="usbnet"检测当前拨号模式； 7. 检查模块网络； 8. 进行拨号连接； 9. 检查拨号连接状态和IP； 10. 检测网络； 11. 进行Speedtest测速； | 未开始 | PCIE模块重启后上位机需要重启，需要使用IPQ进行测试
| MBIM-11 | 常温 | 定点测试 | 正常 | 5G | PCIE | Win10 | Laptop+Standard | P0 | MBIM长拨号-FTP上传下载大文件(文件格式不做要求，注意收发数据内容check) | RM&RG | 环境准备： 1. EVB跳线连接； M.2-EVB_V2.2: PWRKEY置高，飞线连接P_OFF和DTR引脚； 5G-EVB_V2.2: 短接PWRKEY_3.3V和RTS。 2. 手动禁用电脑的网线或WIFI网络（以太网）； 3. 运行脚本之前需要设置对应的拨号模式: TCP脚本支持两种拨号模式：MBIM/NDIS。 NDIS: AT+QCFG="USBNET", 0 MBIM: AT+QCFG="USBNET", 2 初始化： 1. VBAT断电后上电； 2. 检测USB驱动； 3. 检测URC上报； 4. AT初始化（IMEI、版本号、CPIN和其他指令）； 5. AT+QCFG="usbnet"检测当前拨号模式； 6. 检查模块网络； 7. 脚本等待网络拨号加载成功； 8. 重置网络连接状态； 9. 使用winapi进行拨号连接； 10. 检测拨号连接状态； 11. 进行FTP连接。 主流程： 1. 检查拨号连接状态和IP； 2. 检测网络； 3. FTP发送、接收、对比数据； 4. 重复1-3。 | 未开始 | PCIE模块重启后上位机需要重启，需要使用IPQ进行测试
| MBIM-12 | 常温 | 定点测试 | 正常 | 5G | PCIE | Win10 | Laptop+Standard | P2 | MBIM长拨号+飞行模式切换 | RM&RG | 待补充 | 未开始 | PCIE模块重启后上位机需要重启，需要使用IPQ进行测试
| MBIM-13 | 常温 | 定点测试 | 正常 | 5G | USB3.0 | Linux | Laptop+Standard | P0 | MBIM长拨号+SpeedTest测速并同时ping网测试 | RM&RG | 环境准备： Windows: 1. EVB跳线连接； M.2-EVB_V2.2: PWRKEY置高，飞线连接P_OFF和DTR引脚； 5G-EVB_V2.2: 短接PWRKEY_3.3V和RTS。 2. 手动禁用电脑的网线或WIFI网络（以太网）。 Linux: 1. 参考Speedtest环境安装 2. 需要quectel-CM拨号的工具参考quectel-CM工具添加到环境变量 3. EVB跳线连接； M.2-EVB_V2.2: PWRKEY置高，无需飞线，模块开机状态运行脚本； 5G-EVB_V2.2: 短接PWRKEY_3.3V和RTS，模块开机状态运行脚本。 4. 手动禁用电脑的网线或WIFI网络。 初始化： 1. VBAT断电后上电； 2. 检测USB驱动； 3. 检测URC上报； 4. AT初始化（IMEI、版本号、CPIN和其他指令）； 5. AT+QCFG="usbnet"检测当前拨号模式； 6. 检查模块网络； 7. 进行拨号连接 10. 检测拨号连接状态； 主流程： 1. 检测网络； 2. 进行PING www.qq.com； 3. 重复1、2。 | 完成
| MBIM-14 | 常温 | 定点测试 | 正常 | 5G | USB3.0 | Linux | Laptop+Standard | P2 | iperf数传 | RM&RG | 环境准备： 1. 禁用本地连接 2. 下载配置iperf3路径到环境变量 3. 配置iperf3服务器和端口，如果上下同传则需要两个端口，不能与别人跑的脚本端口重复 4. iperf3的输出为单次输出log，所以每隔times参数设置的时间，才会写入一次at_log，非脚本卡死 5. iperf3的官方文档地址为 https://iperf.fr/iperf-doc.php，有各种参数的解释 初始化： 1. AT初始化（IMEI、版本号、CPIN和其他指令）； 2. 检查模块网络。 主流程： 1. 检查模块网络； 2. 进行iperf测试。 | 完成
| MBIM-15 | 常温 | 定点测试 | 正常 | 5G | PCIE | Linux | Laptop+Standard | P0 | MBIM长拨号+SpeedTest测速并同时ping网测试 | RM&RG | 环境准备： Windows: 1. EVB跳线连接； M.2-EVB_V2.2: PWRKEY置高，飞线连接P_OFF和DTR引脚； 5G-EVB_V2.2: 短接PWRKEY_3.3V和RTS。 2. 手动禁用电脑的网线或WIFI网络（以太网）。 Linux: 1. 参考Speedtest环境安装 2. 需要quectel-CM拨号的工具参考quectel-CM工具添加到环境变量 3. EVB跳线连接； M.2-EVB_V2.2: PWRKEY置高，无需飞线，模块开机状态运行脚本； 5G-EVB_V2.2: 短接PWRKEY_3.3V和RTS，模块开机状态运行脚本。 4. 手动禁用电脑的网线或WIFI网络。 初始化： 1. VBAT断电后上电； 2. 检测USB驱动； 3. 检测URC上报； 4. AT初始化（IMEI、版本号、CPIN和其他指令）； 5. AT+QCFG="usbnet"检测当前拨号模式； 6. 检查模块网络； 7. 进行拨号连接 10. 检测拨号连接状态； 主流程： 1. 检测网络； 2. 进行PING www.qq.com； 3. 重复1、2。 | 完成 | 使用Speedtest通用脚本
| MBIM-16 | 常温 | 定点测试 | 正常 | 5G | PCIE | Linux | Laptop+Standard | P2 | iperf数传 | RM&RG | 环境准备： 1. 禁用本地连接 2. 下载配置iperf3路径到环境变量 3. 配置iperf3服务器和端口，如果上下同传则需要两个端口，不能与别人跑的脚本端口重复 4. iperf3的输出为单次输出log，所以每隔times参数设置的时间，才会写入一次at_log，非脚本卡死 5. iperf3的官方文档地址为 https://iperf.fr/iperf-doc.php，有各种参数的解释 初始化： 1. AT初始化（IMEI、版本号、CPIN和其他指令）； 2. 检查模块网络。 主流程： 1. 检查模块网络； 2. 进行iperf测试。 | 完成
ECM | ECM-01 | 常温 | 定点测试 | 正常 | 5G | USB3.0 | Linux | Standard | P0 | ECM长拨号+SpeedTest测速并同时ping网测试 | RM&RG | 环境准备： Windows: 1. EVB跳线连接； M.2-EVB_V2.2: PWRKEY置高，飞线连接P_OFF和DTR引脚； 5G-EVB_V2.2: 短接PWRKEY_3.3V和RTS。 2. 手动禁用电脑的网线或WIFI网络（以太网）。 Linux: 1. 参考Speedtest环境安装 2. 需要quectel-CM拨号的工具参考quectel-CM工具添加到环境变量 3. EVB跳线连接； M.2-EVB_V2.2: PWRKEY置高，无需飞线，模块开机状态运行脚本； 5G-EVB_V2.2: 短接PWRKEY_3.3V和RTS，模块开机状态运行脚本。 4. 手动禁用电脑的网线或WIFI网络。 初始化： 1. VBAT断电后上电； 2. 检测USB驱动； 3. 检测URC上报； 4. AT初始化（IMEI、版本号、CPIN和其他指令）； 5. AT+QCFG="usbnet"检测当前拨号模式； 6. 检查模块网络； 7. 进行拨号连接 10. 检测拨号连接状态； 主流程： 1. 检测网络； 2. 进行PING www.qq.com； 3. 重复1、2。 | 完成
| ECM-02 | 常温 | 定点测试 | 正常 | 5G | USB3.0 | Linux | Standard | P0 | AT+QPOWD=1+ECM拨号+SpeedTest测速并同时ping网测试 | RM&RG | 环境准备： Windows: 1. EVB跳线连接； M.2-EVB_V2.2: PWRKEY置高，无需飞线，模块开机状态运行脚本； 5G-EVB_V2.2: 短接PWRKEY_3.3V和RTS，模块开机状态运行脚本。 2. 手动禁用电脑的网线或WIFI网络（以太网）。 Linux: 1. 参考Speedtest环境安装 2. 需要quectel-CM拨号的工具参考quectel-CM工具添加到环境变量 3. EVB跳线连接； M.2-EVB_V2.2: PWRKEY置高，无需飞线，模块开机状态运行脚本； 5G-EVB_V2.2: 短接PWRKEY_3.3V和RTS，模块开机状态运行脚本。 4. 手动禁用电脑的网线或WIFI网络。 初始化： 1. 执行AT+QPOWD=1； 2. 检测USB驱动消失； 3. 检测USB驱动； 4. 检测URC上报； 5. AT初始化（IMEI、版本号、CPIN和其他指令）； 6. AT+QCFG="usbnet"检测当前拨号模式； 7. 检查模块网络； 主流程： 1. 执行AT+QPOWD=1； 2. 检测USB驱动消失； 3. 检测USB驱动； 4. 检测URC上报； 5. AT初始化（IMEI、版本号、CPIN和其他指令）； 6. AT+QCFG="usbnet"检测当前拨号模式； 7. 检查模块网络； 8. 进行拨号连接； 9. 检查拨号连接状态和IP； 10. 检测网络； 11. 进行Speedtest测速； | 完成
RMNET_QMI_WWAN | RMNET_QMI_WWAN-01 | 常温 | 定点测试 | 正常 | 5G | USB3.0 | Linux | Standard | P0 | QMI_WWAN长拨号+SpeedTest测速并同时ping网测试 | RM&RG | 环境准备： Windows: 1. EVB跳线连接； M.2-EVB_V2.2: PWRKEY置高，飞线连接P_OFF和DTR引脚； 5G-EVB_V2.2: 短接PWRKEY_3.3V和RTS。 2. 手动禁用电脑的网线或WIFI网络（以太网）。 Linux: 1. 参考Speedtest环境安装 2. 需要quectel-CM拨号的工具参考quectel-CM工具添加到环境变量 3. EVB跳线连接； M.2-EVB_V2.2: PWRKEY置高，无需飞线，模块开机状态运行脚本； 5G-EVB_V2.2: 短接PWRKEY_3.3V和RTS，模块开机状态运行脚本。 4. 手动禁用电脑的网线或WIFI网络。 初始化： 1. VBAT断电后上电； 2. 检测USB驱动； 3. 检测URC上报； 4. AT初始化（IMEI、版本号、CPIN和其他指令）； 5. AT+QCFG="usbnet"检测当前拨号模式； 6. 检查模块网络； 7. 进行拨号连接 10. 检测拨号连接状态； 主流程： 1. 检测网络； 2. 进行PING www.qq.com； 3. 重复1、2。 | 完成
| RMNET_QMI_WWAN-05 | 常温 | 定点测试 | 正常 | 5G | USB3.0 | Linux | Standard | P1 | iperl测试速率（实网下） | RM&RG | 环境准备： 1. 禁用本地连接 2. 下载配置iperf3路径到环境变量 3. 配置iperf3服务器和端口，如果上下同传则需要两个端口，不能与别人跑的脚本端口重复 4. iperf3的输出为单次输出log，所以每隔times参数设置的时间，才会写入一次at_log，非脚本卡死 5. iperf3的官方文档地址为 https://iperf.fr/iperf-doc.php，有各种参数的解释 初始化： 1. AT初始化（IMEI、版本号、CPIN和其他指令）； 2. 检查模块网络。 主流程： 1. 检查模块网络； 2. 进行iperf测试。 | 完成
RMNET_GobiNet | RMNET_GobiNet-01 | 常温 | 定点测试 | 正常 | 5G | USB3.0 | Linux | Standard | P2 | GobiNet长拨号+SpeedTest测速并同时ping网测试 | RM&RG | 环境准备： Windows: 1. EVB跳线连接； M.2-EVB_V2.2: PWRKEY置高，飞线连接P_OFF和DTR引脚； 5G-EVB_V2.2: 短接PWRKEY_3.3V和RTS。 2. 手动禁用电脑的网线或WIFI网络（以太网）。 Linux: 1. 参考Speedtest环境安装 2. 需要quectel-CM拨号的工具参考quectel-CM工具添加到环境变量 3. EVB跳线连接； M.2-EVB_V2.2: PWRKEY置高，无需飞线，模块开机状态运行脚本； 5G-EVB_V2.2: 短接PWRKEY_3.3V和RTS，模块开机状态运行脚本。 4. 手动禁用电脑的网线或WIFI网络。 初始化： 1. VBAT断电后上电； 2. 检测USB驱动； 3. 检测URC上报； 4. AT初始化（IMEI、版本号、CPIN和其他指令）； 5. AT+QCFG="usbnet"检测当前拨号模式； 6. 检查模块网络； 7. 进行拨号连接 10. 检测拨号连接状态； 主流程： 1. 检测网络； 2. 进行PING www.qq.com； 3. 重复1、2。 | 完成
| RMNET_GobiNet-02 | 常温 | 定点测试 | 正常 | 5G | USB3.0 | Linux | Standard | P2 | iperf数传 | RM&RG | 环境准备： 1. 禁用本地连接 2. 下载配置iperf3路径到环境变量 3. 配置iperf3服务器和端口，如果上下同传则需要两个端口，不能与别人跑的脚本端口重复 4. iperf3的输出为单次输出log，所以每隔times参数设置的时间，才会写入一次at_log，非脚本卡死 5. iperf3的官方文档地址为 https://iperf.fr/iperf-doc.php，有各种参数的解释 初始化： 1. AT初始化（IMEI、版本号、CPIN和其他指令）； 2. 检查模块网络。 主流程： 1. 检查模块网络； 2. 进行iperf测试。 | 完成
RMNET_QMI | RMNET_QMI-01 | 常温 | 定点测试 | 正常 | 5G | PCIE | Linux | Standard | P0 | PCIE-QMI长拨号+SpeedTest测速并同时ping网测试 | RM&RG | 环境准备： Windows: 1. EVB跳线连接； M.2-EVB_V2.2: PWRKEY置高，飞线连接P_OFF和DTR引脚； 5G-EVB_V2.2: 短接PWRKEY_3.3V和RTS。 2. 手动禁用电脑的网线或WIFI网络（以太网）。 Linux: 1. 参考Speedtest环境安装 2. 需要quectel-CM拨号的工具参考quectel-CM工具添加到环境变量 3. EVB跳线连接； M.2-EVB_V2.2: PWRKEY置高，无需飞线，模块开机状态运行脚本； 5G-EVB_V2.2: 短接PWRKEY_3.3V和RTS，模块开机状态运行脚本。 4. 手动禁用电脑的网线或WIFI网络。 初始化： 1. VBAT断电后上电； 2. 检测USB驱动； 3. 检测URC上报； 4. AT初始化（IMEI、版本号、CPIN和其他指令）； 5. AT+QCFG="usbnet"检测当前拨号模式； 6. 检查模块网络； 7. 进行拨号连接 10. 检测拨号连接状态； 主流程： 1. 检测网络； 2. 进行PING www.qq.com； 3. 重复1、2。 | 完成
| RMNET_QMI-02 | 常温 | 定点测试 | 正常 | 5G | PCIE | Linux | Standard | P2 | iperf数传 | RM&RG | 环境准备： 1. 禁用本地连接 2. 下载配置iperf3路径到环境变量 3. 配置iperf3服务器和端口，如果上下同传则需要两个端口，不能与别人跑的脚本端口重复 4. iperf3的输出为单次输出log，所以每隔times参数设置的时间，才会写入一次at_log，非脚本卡死 5. iperf3的官方文档地址为 https://iperf.fr/iperf-doc.php，有各种参数的解释 初始化： 1. AT初始化（IMEI、版本号、CPIN和其他指令）； 2. 检查模块网络。 主流程： 1. 检查模块网络； 2. 进行iperf测试。 | 完成
RGMII | RGMII-01 | 常温 | 定点测试 | 正常 | 5G | USB3.0 | Win10 | Standard | P1 | RGMII拨号+Speedtest+PING | RM&RG | 环境准备： Windows: 1. EVB跳线连接； M.2-EVB_V2.2: PWRKEY置高，飞线连接P_OFF和DTR引脚； 5G-EVB_V2.2: 短接PWRKEY_3.3V和RTS。 2. 手动禁用电脑的网线或WIFI网络（以太网）。 Linux: 1. 参考Speedtest环境安装 2. 需要quectel-CM拨号的工具参考quectel-CM工具添加到环境变量 3. EVB跳线连接； M.2-EVB_V2.2: PWRKEY置高，无需飞线，模块开机状态运行脚本； 5G-EVB_V2.2: 短接PWRKEY_3.3V和RTS，模块开机状态运行脚本。 4. 手动禁用电脑的网线或WIFI网络。 初始化： 1. VBAT断电后上电； 2. 检测USB驱动； 3. 检测URC上报； 4. AT初始化（IMEI、版本号、CPIN和其他指令）； 5. AT+QCFG="usbnet"检测当前拨号模式； 6. 检查模块网络； 7. 进行拨号连接 10. 检测拨号连接状态； 主流程： 1. 检测网络； 2. 进行PING www.qq.com； 3. 重复1、2。 | 完成
| RGMII-02 | 常温 | 定点测试 | 正常 | 5G | USB3.0 | Win10 | Standard | P1 | VBAT+RGMII拨号+Speedtest+PING | RM&RG | 环境准备： Windows: 1. EVB跳线连接； M.2-EVB_V2.2: PWRKEY置高，飞线连接P_OFF和DTR引脚； 5G-EVB_V2.2: 短接PWRKEY_3.3V和RTS。 2. 手动禁用电脑的网线或WIFI网络（以太网）。 Linux: 1. 参考Speedtest环境安装 2. 需要quectel-CM拨号的工具参考quectel-CM工具添加到环境变量 3. EVB跳线连接； M.2-EVB_V2.2: PWRKEY置高，无需飞线，模块开机状态运行脚本； 5G-EVB_V2.2: 短接PWRKEY_3.3V和RTS，模块开机状态运行脚本。 4. 手动禁用电脑的网线或WIFI网络。 初始化： 1. VBAT断电后上电； 2. 检测USB驱动； 3. 检测URC上报； 4. AT初始化（IMEI、版本号、CPIN和其他指令）； 5. AT+QCFG="usbnet"检测当前拨号模式； 6. 检查模块网络； 主流程： 1. VBAT断电后上电； 2. 检测USB驱动； 3. 检测URC上报； 4. AT初始化（IMEI、版本号、CPIN和其他指令）； 5. AT+QCFG="usbnet"检测当前拨号模式； 6. 检查模块网络； 7. 进行拨号连接； 8. 检查拨号连接状态和IP； 9. 检测网络； 10. 进行Speedtest测速； 11. 断开拨号连接； 12. 重复1-11。 | 完成
DFOTA | DFOTA-01 | 常温 | 定点测试 | 正常 | 5G | USB3.0 | Win10 | Standard | P0 | DFOTA-File方式正常升级 | RM&RG | 环境准备: 开启ADB权限， PWRKEY置高，飞线连接P_OFF和DTR引脚，模块开机关机状态均可 初始化: 1. VBAT断电：DTR设为False； 2. 检测驱动消失； 3. VBAT上电：DTR设为True； 4. 检测驱动加载； 5. 检测模块上报URC； 6. AT初始化（ATE1， ATI+CSUB，AT+EGMR=0,7等指令） 主流程: 1、检查版本信息是否正确； 2、将差分包放到模块内并检查大小是否一致； 3、执行升级指令，模块掉口； 4、检测模块加载口，接受升级URC上报，检测END0上报； 5、升级成功，模块掉口； 6、检测模块加载口，检查模块信息； 7、检测模块注网； 8、开始反向升级；流程与正向升级一致； 9、重复1-8。 | 完成
[11 empty] | RM&RG | 环境准备: 开启ADB权限， 短接PWRKEY_3.3V和RTS，短接3.8V_EN和DTR，模块处于关机状态。 初始化: 1. VBAT断电：DTR设为False； 2. 检测驱动消失； 3. VBAT上电：DTR设为True； 4. 检测驱动加载； 5. 检测模块上报URC； 6. AT初始化（ATE1， ATI+CSUB，AT+EGMR=0,7等指令） 主流程: 1、打开AT口检查版本信息，注网情况等是否正常； 2、将差分包放到模块内并检查大小是否一致； 3、执行升级指令，模块掉口； 4、检测模块加载口，接受升级URC上报，检测END0上报； 5、升级成功，模块掉口； 6、检测模块加载口，检查模块信息； 7、检测模块注网； 8、开始反向升级；流程与正向升级一致； 9、重复1-8。 | 完成
| DFOTA-02 | 常温 | 定点测试 | 正常 | 5G | USB3.0 | Win10 | Standard | P1 | DFOTA-FTP方式正常升级 | RM&RG | 环境准备: 开启ADB权限， PWRKEY置高，飞线连接P_OFF和DTR引脚，模块开机关机状态均可 初始化: 1. VBAT断电：DTR设为False； 2. 检测驱动消失； 3. VBAT上电：DTR设为True； 4. 检测驱动加载； 5. 检测模块上报URC； 6. AT初始化（ATE1， ATI+CSUB，AT+EGMR=0,7等指令） 主流程: 1、打开AT口检查版本信息，注网情况等是否正常； 2、根据填写的地址进行差分包下载； 3、执行升级指令，模块掉口； 4、检测模块加载口，接受升级URC上报，检测END0上报； 5、升级成功，模块掉口； 6、检测模块加载口，检查模块信息； 7、检测模块注网； 8、开始反向升级；流程与正向升级一致； 9、循环1-8； | 完成
[11 empty] | RM&RG | 环境准备: 开启ADB权限， 短接PWRKEY_3.3V和RTS，短接3.8V_EN和DTR，模块处于关机状态。 初始化: 1. VBAT断电：DTR设为False； 2. 检测驱动消失； 3. VBAT上电：DTR设为True； 4. 检测驱动加载； 5. 检测模块上报URC； 6. AT初始化（ATE1， ATI+CSUB，AT+EGMR=0,7等指令） 主流程: 1、打开AT口检查版本信息，注网情况等是否正常； 2、根据填写的地址进行差分包下载； 3、执行升级指令，模块掉口； 4、检测模块加载口，接受升级URC上报，检测END0上报； 5、升级成功，模块掉口； 6、检测模块加载口，检查模块信息； 7、检测模块注网； 8、开始反向升级；流程与正向升级一致； 9、循环1-8； | 完成
| DFOTA-03 | 常温 | 定点测试 | 正常 | 5G | USB3.0 | Win10 | Standard | P1 | DFOTA-HTTP方式正常升级 | RM&RG | 环境准备: 开启ADB权限， PWRKEY置高，飞线连接P_OFF和DTR引脚，模块开机关机状态均可 初始化: 1. VBAT断电：DTR设为False； 2. 检测驱动消失； 3. VBAT上电：DTR设为True； 4. 检测驱动加载； 5. 检测模块上报URC； 6. AT初始化（ATE1， ATI+CSUB，AT+EGMR=0,7等指令） 主流程: 1、打开AT口检查版本信息，注网情况等是否正常； 2、根据填写的地址进行差分包下载； 3、执行升级指令，模块掉口； 4、检测模块加载口，接受升级URC上报，检测END0上报； 5、升级成功，模块掉口； 6、检测模块加载口，检查模块信息； 7、检测模块注网； 8、开始反向升级；流程与正向升级一致； 9、循环1-8； | 完成
[11 empty] | RM&RG | 环境准备: 开启ADB权限， 短接PWRKEY_3.3V和RTS，短接3.8V_EN和DTR，模块处于关机状态。 初始化: 1. VBAT断电：DTR设为False； 2. 检测驱动消失； 3. VBAT上电：DTR设为True； 4. 检测驱动加载； 5. 检测模块上报URC； 6. AT初始化（ATE1， ATI+CSUB，AT+EGMR=0,7等指令） 主流程: 1、打开AT口检查版本信息，注网情况等是否正常； 2、根据填写的地址进行差分包下载； 3、执行升级指令，模块掉口； 4、检测模块加载口，接受升级URC上报，检测END0上报； 5、升级成功，模块掉口； 6、检测模块加载口，检查模块信息； 7、检测模块注网； 8、开始反向升级；流程与正向升级一致； 9、循环1-8； | 完成
| DFOTA-04 | 常温 | 定点测试 | 正常 | 5G | USB3.0 | Win10 | Standard | P1 | DFOTA-HTTPS方式正常升级 | RM&RG | 环境准备: 开启ADB权限， PWRKEY置高，飞线连接P_OFF和DTR引脚，模块开机关机状态均可 初始化: 1. VBAT断电：DTR设为False； 2. 检测驱动消失； 3. VBAT上电：DTR设为True； 4. 检测驱动加载； 5. 检测模块上报URC； 6. AT初始化（ATE1， ATI+CSUB，AT+EGMR=0,7等指令） 主流程: 1、打开AT口检查版本信息，注网情况等是否正常； 2、根据填写的地址进行差分包下载； 3、执行升级指令，模块掉口； 4、检测模块加载口，接受升级URC上报，检测END0上报； 5、升级成功，模块掉口； 6、检测模块加载口，检查模块信息； 7、检测模块注网； 8、开始反向升级；流程与正向升级一致； 9、循环1-8； | 完成
[11 empty] | RM&RG | 环境准备: 开启ADB权限， 短接PWRKEY_3.3V和RTS，短接3.8V_EN和DTR，模块处于关机状态。 初始化: 1. VBAT断电：DTR设为False； 2. 检测驱动消失； 3. VBAT上电：DTR设为True； 4. 检测驱动加载； 5. 检测模块上报URC； 6. AT初始化（ATE1， ATI+CSUB，AT+EGMR=0,7等指令） 主流程: 1、打开AT口检查版本信息，注网情况等是否正常； 2、根据填写的地址进行差分包下载； 3、执行升级指令，模块掉口； 4、检测模块加载口，接受升级URC上报，检测END0上报； 5、升级成功，模块掉口； 6、检测模块加载口，检查模块信息； 7、检测模块注网； 8、开始反向升级；流程与正向升级一致； 9、循环1-8； | 完成
| DFOTA-05 | 常温 | 定点测试 | 正常 | 5G | USB3.0 | Win10 | Standard | P0 | DFOTA-File方式升级过程中VBAT随机断电 | RM&RG | 环境准备: 开启ADB权限， PWRKEY置高，飞线连接P_OFF和DTR引脚，模块开机关机状态均可 初始化: 1. VBAT断电：DTR设为False； 2. 检测驱动消失； 3. VBAT上电：DTR设为True； 4. 检测驱动加载； 5. 检测模块上报URC； 6. AT初始化（ATE1， ATI+CSUB，AT+EGMR=0,7等指令） 主流程: 1、检查版本信息是否正确； 2、将差分包放到模块内并检查大小是否一致； 3、执行升级指令，模块掉口； 4、检测模块加载口，接受升级URC上报，升级过程中随机断电上电； 5、上电后打开AT口继续升级； 6、升级成功，模块掉口； 7、检测模块加载口，检查模块信息； 8、检测模块注网； 9、开始反向升级；流程与正向升级一致； 10、重复1-9。 | 完成
[11 empty] | RM&RG | 环境准备: 开启ADB权限， 短接PWRKEY_3.3V和RTS，短接3.8V_EN和DTR，模块处于关机状态。 初始化: 1. VBAT断电：DTR设为False； 2. 检测驱动消失； 3. VBAT上电：DTR设为True； 4. 检测驱动加载； 5. 检测模块上报URC； 6. AT初始化（ATE1， ATI+CSUB，AT+EGMR=0,7等指令） 主流程: 1、打开AT口检查版本信息，注网情况等是否正常； 2、将差分包放到模块内并检查大小是否一致； 3、执行升级指令，模块掉口； 4、检测模块加载口，接受升级URC上报，升级过程中随机断电上电； 5、上电后打开AT口继续升级； 6、升级成功，模块掉口； 7、检测模块加载口，检查模块信息； 8、检测模块注网； 9、开始反向升级；流程与正向升级一致； 10、重复1-9。
| DFOTA-06 | 常温 | 定点测试 | 正常 | 5G | USB3.0 | Win10 | Standard | P1 | DFOTA-FTP方式升级过程中VBAT随机断电 | RM&RG | 环境准备: 开启ADB权限， PWRKEY置高，飞线连接P_OFF和DTR引脚，模块开机关机状态均可 初始化: 1. VBAT断电：DTR设为False； 2. 检测驱动消失； 3. VBAT上电：DTR设为True； 4. 检测驱动加载； 5. 检测模块上报URC； 6. AT初始化（ATE1， ATI+CSUB，AT+EGMR=0,7等指令） 主流程: 1、打开AT口检查版本信息，注网情况等是否正常； 2、根据填写的地址进行差分包下载； 3、执行升级指令，模块掉口； 4、检测模块加载口，接受升级URC上报，升级过程中随机断电上电； 5、上电后打开AT口继续升级； 6、升级成功，模块掉口； 7、检测模块加载口，检查模块信息； 8、检测模块注网； 9、开始反向升级；流程与正向升级一致； 10、重复1-9。 | 完成
[11 empty] | RM&RG | 环境准备: 开启ADB权限， 短接PWRKEY_3.3V和RTS，短接3.8V_EN和DTR，模块处于关机状态。 初始化: 1. VBAT断电：DTR设为False； 2. 检测驱动消失； 3. VBAT上电：DTR设为True； 4. 检测驱动加载； 5. 检测模块上报URC； 6. AT初始化（ATE1， ATI+CSUB，AT+EGMR=0,7等指令） 主流程: 1、打开AT口检查版本信息，注网情况等是否正常； 2、根据填写的地址进行差分包下载； 3、执行升级指令，模块掉口； 4、检测模块加载口，接受升级URC上报，升级过程中随机断电上电； 5、上电后打开AT口继续升级； 6、升级成功，模块掉口； 7、检测模块加载口，检查模块信息； 8、检测模块注网； 9、开始反向升级；流程与正向升级一致； 10、重复1-9。
| DFOTA-07 | 常温 | 定点测试 | 正常 | 5G | USB3.0 | Win10 | Standard | P1 | DFOTA-HTTP方式升级过程中VBAT随机断电 | RM&RG | 环境准备: 开启ADB权限， PWRKEY置高，飞线连接P_OFF和DTR引脚，模块开机关机状态均可 初始化: 1. VBAT断电：DTR设为False； 2. 检测驱动消失； 3. VBAT上电：DTR设为True； 4. 检测驱动加载； 5. 检测模块上报URC； 6. AT初始化（ATE1， ATI+CSUB，AT+EGMR=0,7等指令） 主流程: 1、打开AT口检查版本信息，注网情况等是否正常； 2、根据填写的地址进行差分包下载； 3、执行升级指令，模块掉口； 4、检测模块加载口，接受升级URC上报，升级过程中随机断电上电； 5、上电后打开AT口继续升级； 6、升级成功，模块掉口； 7、检测模块加载口，检查模块信息； 8、检测模块注网； 9、开始反向升级；流程与正向升级一致； 10、重复1-9。 | 完成
[11 empty] | RM&RG | 环境准备: 开启ADB权限， 短接PWRKEY_3.3V和RTS，短接3.8V_EN和DTR，模块处于关机状态。 初始化: 1. VBAT断电：DTR设为False； 2. 检测驱动消失； 3. VBAT上电：DTR设为True； 4. 检测驱动加载； 5. 检测模块上报URC； 6. AT初始化（ATE1， ATI+CSUB，AT+EGMR=0,7等指令） 主流程: 1、打开AT口检查版本信息，注网情况等是否正常； 2、根据填写的地址进行差分包下载； 3、执行升级指令，模块掉口； 4、检测模块加载口，接受升级URC上报，升级过程中随机断电上电； 5、上电后打开AT口继续升级； 6、升级成功，模块掉口； 7、检测模块加载口，检查模块信息； 8、检测模块注网； 9、开始反向升级；流程与正向升级一致； 10、重复1-9。
| DFOTA-08 | 常温 | 定点测试 | 正常 | 5G | USB3.0 | Win10 | Standard | P1 | DFOTA-HTTPS方式升级过程中VBAT随机断电 | RM&RG | 环境准备: 开启ADB权限， PWRKEY置高，飞线连接P_OFF和DTR引脚，模块开机关机状态均可 初始化: 1. VBAT断电：DTR设为False； 2. 检测驱动消失； 3. VBAT上电：DTR设为True； 4. 检测驱动加载； 5. 检测模块上报URC； 6. AT初始化（ATE1， ATI+CSUB，AT+EGMR=0,7等指令） 主流程: 1、打开AT口检查版本信息，注网情况等是否正常； 2、根据填写的地址进行差分包下载； 3、执行升级指令，模块掉口； 4、检测模块加载口，接受升级URC上报，升级过程中随机断电上电； 5、上电后打开AT口继续升级； 6、升级成功，模块掉口； 7、检测模块加载口，检查模块信息； 8、检测模块注网； 9、开始反向升级；流程与正向升级一致； 10、重复1-9。 | 完成
[11 empty] | RM&RG | 环境准备: 开启ADB权限， 短接PWRKEY_3.3V和RTS，短接3.8V_EN和DTR，模块处于关机状态。 初始化: 1. VBAT断电：DTR设为False； 2. 检测驱动消失； 3. VBAT上电：DTR设为True； 4. 检测驱动加载； 5. 检测模块上报URC； 6. AT初始化（ATE1， ATI+CSUB，AT+EGMR=0,7等指令） 主流程: 1、打开AT口检查版本信息，注网情况等是否正常； 2、根据填写的地址进行差分包下载； 3、执行升级指令，模块掉口； 4、检测模块加载口，接受升级URC上报，升级过程中随机断电上电； 5、上电后打开AT口继续升级； 6、升级成功，模块掉口； 7、检测模块加载口，检查模块信息； 8、检测模块注网； 9、开始反向升级；流程与正向升级一致； 10、重复1-9。
| DFOTA-09 | 常温 | 定点测试 | 正常 | 5G | PCIE | Win10 | Standard | P0 | DFOTA-File方式正常升级 | RM&RG |  | 未开始 | PCIE模块重启后上位机需要重启，需要使用IPQ进行测试
RM&RG
| DFOTA-10 | 常温 | 定点测试 | 正常 | 5G | PCIE | Win10 | Standard | P0 | DFOTA-File方式升级过程中VBAT随机断电 | RM&RG |  | 未开始 | PCIE模块重启后上位机需要重启，需要使用IPQ进行测试
RM&RG
QMESA(验证DDR稳定性) | QMESA-01 | 常温 | 定点测试 | 正常 | / | USB3.0 | Win10 | ALL | P0 | QMESA测试(验证DDR稳定性) | RM&RG |  | 无需脚本
DSSA | DSSA-01 | 常温 | 定点测试 | 正常 | 5G | USB3.0 | Win10 | Laptop+Standard | P2 | 双卡单待-双卡切换找网 (SIM Ready之后切卡) | RM&RG |  | 完成
| DSSA-02 | 常温 | 定点测试 | 正常 | 5G | USB3.0 | Win10 | Laptop+Standard | P2 | 双卡单待-双卡切换找网 (SIM Ready之前切卡) | RM&RG |  | 无需脚本 | 手动验证
| DSSA-03 | 常温 | 定点测试 | 正常 | 5G | USB3.0 | Win10 | Laptop+Standard | P2 | 双卡单待-双卡切换找网 (立即生效)+MBIM自动连接+PING | RM&RG |  | 待确认 | 版本可能存在BUG
文件系统稳定性 | 文件系统稳定性-01 | 常温 | 定点测试 | 正常 | / | USB3.0 | Win10 | Standard | P1 | UFS_文件全部上传下载比较 (50M文件上传下载) | RM&RG | 脚本逻辑： 1、上传源文件到UFS/RAM空间(可配) 2、下载文件保存到PC 3、对比下载的文件与源文件 4、删除文件,检查删除是否成功 5、内存泄漏&文件系统备份还原情况检查 6、 循环Step1-5 | 完成
| 文件系统稳定性-02 | 常温 | 定点测试 | 正常 | / | USB3.0 | Win10 | Standard | P1 | EFS_文件全部上传下载比较(100K文件上传下载) | RM&RG |  | 待确认 | 待确认EFS文件是否支持
| 文件系统稳定性-03 | 常温 | 定点测试 | 正常 | / | USB3.0 | Win10 | Standard | P1 | RAM_文件写文件读文件比较 | RM&RG | 脚本逻辑： 1、Open文件 2、写5120字节数据，再写5119字节数据 3、关闭文件 4、 再次打开文件 5、 写尾部添加5121字节数据，再加5121字节数据 6、关闭文件 7、打开文件，读5120字节，读5119字节，读5121字节，读5121字节，并和源文件比较 8、删除文件 9、内存泄漏&文件系统备份还原情况检查 10、循环Step1-9 | 无需脚本
| 文件系统稳定性-04 | 常温 | 定点测试 | 正常 | / | USB3.0 | Win10 | Standard | P1 | UFS_文件写文件读文件比较 | RM&RG | 脚本逻辑： 1、Open文件 2、写5120字节数据，再写5119字节数据 3、关闭文件 4、 再次打开文件 5、 写尾部添加5121字节数据，再加5121字节数据 6、关闭文件 7、打开文件，读5120字节，读5119字节，读5121字节，读5121字节，并和源文件比较 8、删除文件 9、内存泄漏&文件系统备份还原情况检查 10、循环Step1-9 | 无需脚本 | 不关注此脚本
| 文件系统稳定性-05 | 常温 | 定点测试 | 正常 | / | USB3.0 | Win10 | Standard | P1 | EFS_文件写文件读文件比较 | RM&RG |  | 待确认 | 待确认EFS文件是否支持
| 文件系统稳定性-06 | 常温 | 定点测试 | 正常 | / | USB3.0 | Win10 | Standard | P1 | RAM_文件写文件满 | RM&RG | 脚本逻辑： 1、 ACK/非ACK方式上传(可配置) 2、上传并对比文件大小和checksum到UFS/RAM满(存储位置可配置) 3、 删除所有文件 4、内存泄漏&文件系统备份还原情况检查 5、 循环Step1-4至空间满 | 无需脚本
| 文件系统稳定性-07 | 常温 | 定点测试 | 正常 | / | USB3.0 | Win10 | Standard | P1 | UFS_文件写文件满 | RM&RG |  | 无需脚本
| 文件系统稳定性-08 | 常温 | 定点测试 | 正常 | / | USB3.0 | Win10 | Standard | P1 | EFS_文件写文件满 | RM&RG |  | 待确认 | 待确认EFS文件是否支持
| 文件系统稳定性-09 | 常温 | 定点测试 | 正常 | / | USB3.0 | Win10 | Standard | P1 | UFS文件上传过程中随机断电 | RM&RG | 脚本逻辑： 1、 上传文件A，删除文件A 2、 上传文件B，删除文件B 3、上传文件A，上传文件B，在上传A或B过程中轮流VBATT断电。 4、开机后查看是否可以正常删除文件A,B，检查内存泄漏&文件系统备份还原情况 5、循环Step1-4 | 无需脚本
| 文件系统稳定性-10 | 常温 | 定点测试 | 正常 | / | USB3.0 | Win10 | Standard | P1 | EFS文件上传过程中随机断电 | RM&RG |  | 待确认 | 待确认EFS文件是否支持
| 文件系统稳定性-11 | 常温 | 定点测试 | 正常 | / | USB3.0 | Win10 | Standard | P1 | UFS文件读写过程中随机断电至空间满 | RM&RG |  | 完成
CALL | AUDIO-01 | 常温 | 定点测试 | 正常 | / | USB3.0 | Win10 | Standard | P2 | 模块互拨接通率 | RM&RG |  | 未开始 | 参考LTE脚本
| AUDIO-02 | 常温 | 定点测试 | 正常 | / | USB3.0 | Win10 | Standard | P1 | CALL过程中上下行语音检测 （由于联通卡高频废卡，故不要使用联通卡） | RM&RG |  | 未开始 | 参考LTE脚本
| AUDIO-03 | 常温 | 定点测试 | 正常 | / | USB3.0 | Win10 | Standard | P1 | CALL过程中随机vbat断电 | RM&RG |  | 未开始 | 参考LTE脚本
| AUDIO-04 | 常温 | 定点测试 | 正常 | / | USB3.0 | Win10 | Standard | P1 | 三方通话 | RM&RG |  | 无需脚本 | 暂不用脚本测试
SMS | SMS-01 | 常温 | 定点测试 | 正常 | / | USB3.0 | Win10 | Laptop+Standard | P1 | 模块自发自收短信 | RM&RG | 每个runtimes写发收读删 | 完成
| SMS-02 | 常温 | 定点测试 | 正常 | / | USB3.0 | Win10 | Laptop+Standard | P2 | SMS CMGL列举(MT存满) | RM&RG | 不检验短信内容 cmgl读取完成后删除 | 未开始
| SMS-03 | 常温 | 定点测试 | 正常 | / | USB3.0 | Win10 | Laptop+Standard | P2 | 双卡互切+模块互发互收短信 | RM&RG |  | 未开始
| SMS-04 | 常温 | 定点测试 | 正常 | / | USB3.0 | Win10 | Laptop+Standard | P1 | MBIM-SMS短信收 | RM&RG |  | 未开始
Lowpower | Lowpower-01 | 常温 | 定点测试 | 正常 | / | USB3.0 | Win10 | Standard | P1 | 慢时钟+连续进入退出慢时钟 +耗流检测 | RM&RG | 脚本逻辑： 1、模块重启 2、设置QSCLK=1,x,等待一段时间,模块自动进入慢时钟 3、检测睡眠耗流值,发AT等方式让模块退出慢时钟 4、检测唤醒耗流值,查询网络状态(不做其它业务) 5、循环step2-4 | 完成
| Lowpower-02 | 常温 | 定点测试 | 正常 | / | USB3.0 | Win10 | Standard | P1 | 慢时钟+进入慢时钟后保持24H +带耗流检测 （关注长时间睡眠的平均耗流，关注是否存在间断唤醒，是否存在一段时间后无法进入睡眠的情况） | RM&RG |  | 未开始
| Lowpower-03 | 常温 | 定点测试 | 正常 | / | USB3.0 | Linux | Standard | P1 | 慢时钟+MBIM Ping+ 进入退出慢时钟+带耗流检测 | RM&RG |  | 完成
| Lowpower-04 | 常温 | 定点测试 | 正常 | / | USB3.0 | Linux | Standard | P0 | Linux系统下USB suspend +带耗流检测（关注USB是否正常枚举） | RM&RG |  | 完成
高温降速率功能 | 高温降速率功能-01 | 常温 | 定点测试 | 正常 | / | USB3.0 | Win10 | Standard | P1 | 参照高温降速率测试case测试 | RM&RG |  | 无需脚本 | 不跑，有专项安排
IPQ PCIE驱动稳定性 | IPQ PCIE-01 | 常温 | 定点测试 | 正常 | / | USB3.0 | Win10 | Standard | P1 | 频繁切换IPQ的USB和PCIE 模式压力+QMI拨号后PING百度10s | RM&RG |  | 完成

## HI9500
功能项 | 序号 | 温度环境 | 测试场景 | 正常 | 测试网络 | 硬件接口 | 操作系统 | 适用项目 | 优先级 | 测试时长 | 测试项 | 脚本逻辑 | 脚本状态 | 备注
PoweONOFF | PoweONOFF-01 | 常温 | 定点测试 | 正常 | 移动5G | USB3.0 | Win10 | ALL | P0 |  | Powerkey开关机找网 | 环境准备： 1. 确认Python环境(python>3.6, 64位, 安装好requirements.txt的所有依赖)； 2. 短接PWRKEY_3.3V和RTS，模块开机关机状态均可。 初始化： 1. POWERKEY关机：RTS设为False，模块低电平，等待800ms，RTS设为True，模块高电平； 2. 检测驱动消失； 3. POWERKEY开机：RTS设为False，模块低电平，等待500ms，RTS设为True，模块高电平； 4. 检测驱动加载； 5. 检测模块上报URC； 6. AT初始化（ATE1， ATI+CSUB，AT+EGMR=0,7等指令）。 主流程： 1. 检测debug log上报Started Modem Shutdown Service； 2. POWERKEY关机：RTS设为False，模块低电平，等待800ms，RTS设为True，模块高电平； 3. 检测NORMAL POWER DOWN上报后检测POWERED DOWN上报； 4. 检测debug log上报Starting Power-Off； 5. 检测驱动消失； 6. POWERKEY开机：RTS设为False，模块低电平，等待500ms，RTS设为True，模块高电平； 7. 检测驱动加载； 8. 检测模块URC上报； 9. 检测模块信息（AT+EGMR=0,7，AT+CFUN?，AT+CPIN?）； 10. 检测注网； 11. 检测温度； 12. 循环1-11。 | 完成
| PoweONOFF-02 | 常温 | 定点测试 | 正常 | 移动5G | USB3.0 | Win10 | ALL | P2 |  | AT+QPOWD=0紧急关机 | 环境准备： 1. 确认Python环境(python>3.6, 64位, 安装好requirements.txt的所有依赖)； 2. 短接PWRKEY_3.3V和RTS，模块开机状态运行脚本。 初始化： 1. AT初始化（ATE1， ATI+CSUB，AT+EGMR=0,7等指令）。 主流程： 1. 发送AT+QPOWD=0并检测POWERED DOWN上报； 2. 检测驱动消失； 3. 检测驱动加载； 4. 检测模块URC上报； 5. 检测模块信息（AT+EGMR=0,7，AT+CFUN?，AT+CPIN?）； 6. 检测注网； 7. 检测温度； 8. 循环1-7。 | 完成
| PoweONOFF-03 | 常温 | 定点测试 | 正常 | 移动5G | USB3.0 | Win10 | ALL | P1 |  | AT+QPOWD=1正常关机 | 环境准备： 1. 确认Python环境(python>3.6, 64位, 安装好requirements.txt的所有依赖)； 2. 短接PWRKEY_3.3V和RTS，模块开机状态运行脚本。 初始化： 1. AT初始化（ATE1， ATI+CSUB，AT+EGMR=0,7等指令） 主流程： 1. 发送AT+QPOWD=1并检测POWERED DOWN上报； 2. 检测debug log上报Starting Power-Off； 3. 检测驱动消失； 4. 检测驱动加载； 5. 检测模块URC上报 6. 检测模块信息（AT+EGMR=0,7，AT+CFUN?，AT+CPIN?）； 7. 检测注网； 8. 检测温度； 9. 循环1-8。 | 完成
| PoweONOFF-04 | 常温 | 定点测试 | 正常 | 移动5G | USB3.0 | Win10 | ALL | P1 |  | Reset重启 | 环境准备： 1. 确认Python环境(python>3.6, 64位, 安装好requirements.txt的所有依赖)； 2. 短接PWRKEY_3.3V和RTS，短接RESET_3.3V和DTR，模块开机关机状态均可。 初始化： 1. RESET关机：DTR设为False； 2. 检测驱动消失； 3. RESET开机：DTR设为True； 4. 检测驱动加载； 5. 检测模块上报URC； 6. AT初始化（ATE1， ATI+CSUB，AT+EGMR=0,7等指令）。 主流程： 1. RESET关机：DTR设为False； 2. 检测驱动消失； 3. RESET开机：DTR设为True； 4. 检测驱动加载； 5. 检测模块URC上报； 6. 检测模块信息（AT+EGMR=0,7，AT+CFUN?，AT+CPIN?）； 7. 检测注网； 8. 检测温度； 9. 循环1-8。 | 完成
| PoweONOFF-05 | 常温 | 定点测试 | 正常 | 移动5G | USB3.0 | Win10 | ALL | P0 |  | AT+CFUN=1,1命令重启 | 环境准备： 1. 确认Python环境(python>3.6, 64位, 安装好requirements.txt的所有依赖)； 2. 短接PWRKEY_3.3V和RTS，模块开机状态运行脚本。 初始化： 1. AT初始化（ATE1， ATI+CSUB，AT+EGMR=0,7等指令）。 主流程： 1. 发送AT+CFUN=1,1； 2. 检测debug log上报Starting Reboot； 3. 检测驱动消失； 4. 检测驱动加载； 5. 检测模块URC上报； 6. 检测模块信息（AT+EGMR=0,7，AT+CFUN?，AT+CPIN?）； 7. 检测注网； 8. 检测温度； 9. 循环1-8。 | 完成
| PoweONOFF-06 | 常温 | 定点测试 | 正常 | 移动5G | USB3.0 | Win10 | ALL | P1 |  | VBATT | 环境准备： 1. 确认Python环境(python>3.6, 64位, 安装好requirements.txt的所有依赖)； 2. 短接PWRKEY_3.3V和RTS，短接3.8V_EN和DTR，模块处于关机状态。 初始化： 1. VBAT断电：DTR设为False； 2. 检测驱动消失； 3. 等待3S； 4. VBAT上电：DTR设为True； 5. 检测驱动加载； 6. 检测模块上报URC； 7. AT初始化（ATE1， ATI+CSUB，AT+EGMR=0,7等指令）。 主流程： 1. VBAT断电：DTR设为False； 2. 检测驱动消失； 3. 等待3S； 4. VBAT上电：DTR设为True； 5. 检测驱动加载； 6. 检测模块URC上报； 7. 检测模块信息（AT+EGMR=0,7，AT+CFUN?，AT+CPIN?）； 8. 检测注网； 9. 检测温度； 10. 循环1-9。 | 完成
| PoweONOFF-07 | 常温 | 定点测试 | 正常 | 移动5G | USB3.0 | Win10 | ALL | P1 |  | QPOWD=1关机+Powerkey按键开机 | 环境准备： 1. 确认Python环境(python>3.6, 64位, 安装好requirements.txt的所有依赖)； 2. 短接PWRKEY_3.3V和RTS，模块开机状态运行脚本。 初始化： 1. POWERKEY关机：RTS设为False，模块低电平，等待800ms，RTS设为True，模块高电平； 2. 检测驱动消失； 3. POWERKEY开机：RTS设为False，模块低电平，等待500ms，RTS设为True，模块高电平； 4. 检测驱动加载； 5. 检测模块上报URC； 6. AT初始化（ATE1， ATI+CSUB，AT+EGMR=0,7等指令）。 主流程： 1. 发送AT+QPOWD=1并检测POWERED DWON上报； 2. 检测debug log上报Starting Power-Off； 3. 检测驱动消失； 4. POWERKEY开机：RTS设为False，模块低电平，等待500ms，RTS设为True，模块高电平； 5. 检测驱动加载； 6. 检测模块URC上报； 7. 检测模块信息（AT+EGMR=0,7，AT+CFUN?，AT+CPIN?）； 8. 检测注网； 9. 检测温度； 10. 循环1-9。 | 完成
| PoweONOFF-08 | 常温 | 定点测试 | 正常 | 移动5G | USB3.0 | Win10 | ALL | P0 |  | AT+CFUN=0,1切换 | 环境准备： 1. 确认Python环境(python>3.6, 64位, 安装好requirements.txt的所有依赖)； 2.无需飞线，模块开机状态运行脚本。 初始化： 1. AT初始化（ATE1， ATI+CSUB，AT+EGMR=0,7等指令）。 主流程： 1. 发送AT+CFUN=0; 2. 发送AT+CFUN=1; 3. 检测模块信息（AT+EGMR=0,7，AT+CFUN?，AT+CPIN?）； 4. 检测注网； 5. 检测温度； 6. 循环1-5。 | 完成
| PoweONOFF-09 | 常温 | 定点测试 | 正常 | 移动5G | USB3.0 | Win10 | ALL | P0 |  | QPOWD1关机+随机(等待3.5s~5.5s)VBATT断电后上电 | 环境准备： 1. 确认Python环境(python>3.6, 64位, 安装好requirements.txt的所有依赖)； 2. 短接PWRKEY_3.3V和RTS，短接3.8V_EN和DTR，模块处于关机状态。 初始化： 1. VBAT断电：DTR设为False； 2. 检测驱动消失； 3. 等待3S； 4. VBAT上电：DTR设为True； 5. 检测驱动加载； 6. 检测模块上报URC； 7. AT初始化（ATE1， ATI+CSUB，AT+EGMR=0,7等指令）。 主流程： 1. 发送AT+QPOWD=1，不检测POWERED DOWN上报； 2. 随机等待3.5-5.5S； 3. VBAT断电：DTR设为False； 4. 检测驱动消失； 5. 等待3S； 6. VBAT上电：DTR设为True； 7. 检测驱动加载； 8. 检测模块URC上报； 9. 检测模块信息（AT+EGMR=0,7，AT+CFUN?，AT+CPIN?）； 10. 检测注网； 11. 检测温度； 12. 循环1-11。 | 完成
| PoweONOFF-10 | 常温 | 定点测试 | 正常 | 移动5G | USB3.0 | Win10 | ALL | P0 |  | QPOWD1关机+RESET重启 | 环境准备： 1. 确认Python环境(python>3.6, 64位, 安装好requirements.txt的所有依赖)； 2. 短接PWRKEY_3.3V和RTS，短接RESET_3.3V和DTR，模块开机关机状态均可。 初始化： 1. RESET关机：DTR设为False； 2. 检测驱动消失； 3. RESET开机：DTR设为True； 4. 检测驱动加载； 5. 检测模块上报URC； 6. AT初始化（ATE1， ATI+CSUB，AT+EGMR=0,7等指令）。 主流程： 1. 发送AT+QPOWD=1，不检测POWERED DOWN上报； 2. RESET关机：DTR设为False； 3. 检测驱动消失； 4. RESET开机：DTR设为True； 5. 检测驱动加载； 6. 检测模块URC上报； 7. 检测模块信息（AT+EGMR=0,7，AT+CFUN?，AT+CPIN?）； 8. 检测注网； 9. 检测温度； 10. 循环1-9。 | 完成
| PoweONOFF-11 | [5 empty] | Win10 |  | P0 |  | QPOWD1关机+随机(等待3.5s~5.5s)VBATT随机断电+POWKEY开机找网 | 环境准备： 1. 确认Python环境(python>3.6, 64位, 安装好requirements.txt的所有依赖)； 2. 短接PWRKEY_3.3V和RTS，短接3.8V_EN和DTR，模块处于关机状态。 初始化： 1. DTR设为False，VBAT断电，RTS设为False，模块置低电平； 2. 检测驱动消失 ； 3. 等待3S； 4. DTR设为True，VBAT上电，RTS设为True，模块高电平，等待0.5S； 5. RTS设为False，模块低电平，500ms后RTS设为True，模块高电平，模块开机； 6. 检测驱动加载； 7. 检测模块上报URC； 8. AT初始化（ATE1， ATI+CSUB，AT+EGMR=0,7等指令）。 主流程： 1. 发送AT+QPOWD=1，不检测POWERED DOWN上报； 2. 随机3.5-5.5秒，DTR设为False，VBAT断电，RTS设为False，模块置低电平； 3. 检测驱动消失； 4. 等待3S； 5. DTR设为True，VBAT上电，RTS设为True，模块高电平，等待0.5S； 6. RTS设为False，模块低电平，500ms后RTS设为True，模块高电平，模块开机； 7. 检测驱动加载； 8. 检测模块URC上报 9. 检测模块信息（AT+EGMR=0,7，AT+CFUN?，AT+CPIN?） 10. 检测注网； 11. 检测温度； 12. 循环1-11。 | 完成
| PoweONOFF-12 | [5 empty] | Win10 |  | P0 |  | Powerkey按键开机+VBATT断电上电 | 环境准备： 1. 确认Python环境(python>3.6, 64位, 安装好requirements.txt的所有依赖)； 2.短接PWRKEY_3.3V和RTS，短接3.8V_EN和DTR，模块处于关机状态。 初始化： 1. DTR设为False，VBAT断电，RTS设为False，模块置低电平； 2. 检测驱动消失； 3. 等待3S； 4. DTR设为True，VBAT上电，RTS设为True，模块高电平，等待0.5S； 5. RTS设为False，模块低电平，500ms后RTS设为True，模块高电平，模块开机 6. 检测驱动加载； 7. 检测模块上报URC； 8. AT初始化（ATE1， ATI+CSUB，AT+EGMR=0,7等指令）。 主流程： 1. DTR设为False，VBAT断电，RTS设为False，模块置低电平； 2. 检测驱动消失； 3. 等待3S； 4. DTR设为True，VBAT上电，RTS设为True，模块高电平，等待0.5S； 5. RTS设为False，模块低电平，500ms后RTS设为True，模块高电平，模块开机； 6. 检测驱动加载； 7. 检测模块URC上报； 8. 检测模块信息（AT+EGMR=0,7，AT+CFUN?，AT+CPIN?）； 9. 检测注网； 10. 检测温度； 11. 循环1-10。 | 完成
| PoweONOFF-13 | [5 empty] | Win10 |  | P0 |  | Vbat7~10s 之间随机关机 6 次后正常开机 (关注linux还原次数) | 环境准备： 1. 确认Python环境(python>3.6, 64位, 安装好requirements.txt的所有依赖)； 2. 短接PWRKEY_3.3V和RTS，短接3.8V_EN和DTR，模块处于关机状态。 初始化： 1. VBAT断电：DTR设为False； 2. 检测驱动消失； 3. 等待3S； 4. VBAT上电：DTR设为True； 5. 检测驱动加载； 6. 检测模块上报URC； 7. AT初始化（ATE1， ATI+CSUB，AT+EGMR=0,7等指令）。 主流程： 1. 7-10S内随机一个时间，VBAT断电，DTR设为False，VBAT上电，DTR设为True，重复6次； 2. 第七次VBAT断电，DTR设为False，检测驱动消失，等待3S后VBAT上电，DTR设为True; 3. 检测驱动加载； 4. 检测模块URC上报； 5. 检测模块信息（AT+EGMR=0,7，AT+CFUN?，AT+CPIN?）； 6. 检测注网； 7. 检测温度； 8. 循环1-7。 | 完成
找网稳定性 | 找网稳定性-01 | 常温 | 定点测试 | 正常 | 移动5G | USB3.0 | Win10 | ALL | P0 |  | AT+CFUN=0/1/4切换找网 |  | 未开始
升级 | 升级-01 | 常温 | 定点测试 | 正常 | 移动5G | USB3.0 | Linux | ALL | P0 |  | linux系统下Hiburn正常升级（统计失败概率，失败原因） 脚本中要包含： A版本循环升级 AB版本交叉升级 | AB版本交叉升级==脚本逻辑： 1、模块开机，确认A版本信息 2、Hiburn工具升级B版本 3、升级完成后，待模块重启之后确认版本信息是否是B 4、Hiburn工具升级A版本 5、升级完成后，待模块重启之后确认版本信息是否是A 6、循环步骤2~6 注意此处AB版本可以是相同版本，也可以是不同的版本 | 完成
| 升级-02 | 常温 | 定点测试 | 正常 | 移动5G | USB3.0 | Linux | ALL | P1 |  | linux系统下Hiburn升级过程中VBAT断电(仅关注AA版本升级) | 脚本逻辑： 1、确认版本信息或重要的NV参数 2、Hiburn工具升级当前版本 3、升级过程中随机VBAT断电 4、模块重启后确认模块的状态，比如版本信息、NV等参数是否有丢失 5、循环2~4，此处注意端口变为紧急下载口 | 完成
| 升级-03 | 常温 | 定点测试 | 正常 | 移动5G | PCIE(fuse) | Linux | ALL | P0 |  | linux系统下QFirehose正常升级（统计失败概率，失败原因） 脚本中要包含： A版本循环升级 AB版本交叉升级
NCM-Win10 | NCM-01 | 常温 | 定点测试 | 正常 | 移动5G | USB3.0 | Win10 | ALL | P0 |  | NCM频繁连接+断开-网卡模式 | 脚本逻辑： 1、确认版本信息或重要的NV参数及当前拨号模式 2、确认模块注网成功 3、NCM拨号，ping网络 4、断开NCM拨号，若断开失败请检查当前网络情况及模块状态 5、循环3~4，注意拨号连接和断开的URC上报 | 完成
| NCM-02 | 常温 | 定点测试 | 正常 | 移动5G | USB3.0 | Win10 | ALL | P0 |  | NCM频繁连接+断开-路由模式 | 脚本逻辑： 1、确认版本信息或重要的NV参数及当前拨号模式 2、确认模块注网成功 3、NCM拨号，ping网络 4、断开NCM拨号，若断开失败请检查当前网络情况及模块状态 5、循环3~4，注意拨号连接和断开的URC上报 | 完成
| NCM-03 | 常温 | 定点测试 | 正常 | 移动5G | USB3.0 | Win10 | ALL | P0 |  | NCM长拨号-FTP上传下载大文件-网卡模式 | 脚本逻辑： 1、模块开机确认当前拨号模式 2、确认模块注网成功 3、NCM拨号，ping网络 4、连接FTP，确认连接状态 5、确认连接FTP成功后,上传下载不同格式大文件 6、循环5，注意上传或下载文件失败查询当前模块状态 | 完成
| NCM-04 | 常温 | 定点测试 | 正常 | 移动5G | USB3.0 | Win10 | ALL | P0 |  | NCM长拨号-FTP上传下载大文件-路由模式 | 脚本逻辑： 1、模块开机确认当前拨号模式 2、确认模块注网成功 3、NCM拨号，ping网络 4、连接FTP，确认连接状态 5、确认连接FTP成功后,上传下载不同格式大文件 6、循环5，注意上传或下载文件失败查询当前模块状态 | 完成
| NCM-05 | 常温 | 定点测试 | 正常 | 移动5G | USB3.0 | Win10 | ALL | P0 |  | NCM长拨号-FTP上传下载大文件过程中拨打电话(如10086)-网卡模式 | 脚本逻辑： 1、模块开机确认当前拨号模式 2、确认模块注网成功 3、NCM拨号，ping网络 4、连接FTP，确认连接状态 5、确认连接FTP成功后,上传下载不同格式大文件 6、拨打电话,如10086 7、上传下载文件成功后,挂断电话 8、循环5-7，注意上传或下载文件失败查询当前模块状态 | 未开始
| NCM-06 | 常温 | 定点测试 | 正常 | 移动5G | USB3.0 | Win10 | ALL | P0 |  | NCM长拨号-FTP上传下载大文件过程中拨打电话(如10086)-路由模式 | 脚本逻辑： 1、模块开机确认当前拨号模式 2、确认模块注网成功 3、NCM拨号，ping网络 4、连接FTP，确认连接状态 5、确认连接FTP成功后,上传下载不同格式大文件 6、拨打电话,如10086 7、上传下载文件成功后,挂断电话 8、循环5-7，注意上传或下载文件失败查询当前模块状态 | 未开始
| NCM-07 | 常温 | 定点测试 | 正常 | 移动5G | USB3.0 | Win10 | ALL | P0 |  | NCM长拨号-FTP上传下载大文件过程中断电-网卡模式 | 脚本逻辑： 1、模块开机确认当前拨号模式 2、确认模块注网成功 3、NCM拨号，ping网络 4、连接FTP，确认连接状态 5、确认连接FTP成功后,上传下载不同格式大文件 6、上传下载过程中VBAT断电上电 7、循环2~6，注意VBAT断电上电后文件续传 | 未开始
| NCM-08 | 常温 | 定点测试 | 正常 | 移动5G | USB3.0 | Win10 | ALL | P0 |  | NCM长拨号-FTP上传下载大文件过程中断电-路由模式 | 脚本逻辑： 1、模块开机确认当前拨号模式 2、确认模块注网成功 3、NCM拨号，ping网络 4、连接FTP，确认连接状态 5、确认连接FTP成功后,上传下载不同格式大文件 6、上传下载过程中VBAT断电上电 7、循环2~6，注意VBAT断电上电后文件续传 | 未开始
| NCM-09 | 常温 | 定点测试 | 正常 | 移动5G | USB3.0 | Win10 | ALL | P0 |  | NCM长拨号+Ping+SpeedTest测速-网卡模式 | 脚本逻辑： 1、确认版本信息或重要的NV参数及当前拨号模式 2、确认模块注网成功 3、NCM拨号 4、ping网络，SpeedTest测速 5、循环4，注意拨号的状态 | 完成
| NCM-10 | 常温 | 定点测试 | 正常 | 移动5G | USB3.0 | Win10 | ALL | P0 |  | NCM长拨号+Ping+SpeedTest测速-路由模式 | 脚本逻辑： 1、确认版本信息或重要的NV参数及当前拨号模式 2、确认模块注网成功 3、NCM拨号 4、ping网络，SpeedTest测速 5、循环4，注意拨号的状态 | 完成
| NCM-11 | 常温 | 定点测试 | 正常 | 移动5G | USB3.0 | Win10 | ALL | P0 |  | 多路PDN激活下NCM短拨号-FTP上传下载大文件-网卡模式 | 脚本逻辑： 1、确认版本信息或重要的NV参数及当前拨号模式 2、确认模块注网成功 3、配置多路APN,并激活多路承载 4、NCM拨号 5、ping网络，SpeedTest测速 6、断开NCM拨号 7、循环4-6，注意多路激活情况 | 完成
| NCM-12 | 常温 | 定点测试 | 正常 | 移动5G | USB3.0 | Win10 | ALL | P0 |  | 多路PDN激活下NCM短拨号-FTP上传下载大文件-路由模式 | 脚本逻辑： 1、确认版本信息或重要的NV参数及当前拨号模式 2、确认模块注网成功 3、配置多路APN,并激活多路承载 4、NCM拨号 5、ping网络，SpeedTest测速 6、断开NCM拨号 7、循环4-6，注意多路激活情况 | 完成
NCM-Linux | NCM-13 | 常温 | 定点测试 | 正常 | 移动5G | USB3.0 | Linux | ALL | P0 |  | NCM频繁连接+断开-网卡模式 | 脚本逻辑： 1、确认版本信息或重要的NV参数及当前拨号模式 2、确认模块注网成功 3、NCM拨号，ping网络 4、断开NCM拨号，若断开失败请检查当前网络情况及模块状态 5、循环3~4，注意拨号连接和断开的URC上报 | 完成
| NCM-14 | 常温 | 定点测试 | 正常 | 移动5G | USB3.0 | Linux | ALL | P0 |  | NCM频繁连接+断开-路由模式 | 脚本逻辑： 1、确认版本信息或重要的NV参数及当前拨号模式 2、确认模块注网成功 3、NCM拨号，ping网络 4、断开NCM拨号，若断开失败请检查当前网络情况及模块状态 5、循环3~4，注意拨号连接和断开的URC上报 | 完成
| NCM-15 | 常温 | 定点测试 | 正常 | 移动5G | USB3.0 | Linux | ALL | P0 |  | NCM长拨号-FTP上传下载大文件-网卡模式 | 脚本逻辑： 1、模块开机确认当前拨号模式 2、确认模块注网成功 3、NCM拨号，ping网络 4、连接FTP，确认连接状态 5、确认连接FTP成功后,上传下载不同格式大文件 6、循环5，注意上传或下载文件失败查询当前模块状态 | 完成
| NCM-16 | 常温 | 定点测试 | 正常 | 移动5G | USB3.0 | Linux | ALL | P0 |  | NCM长拨号-FTP上传下载大文件-路由模式 | 脚本逻辑： 1、模块开机确认当前拨号模式 2、确认模块注网成功 3、NCM拨号，ping网络 4、连接FTP，确认连接状态 5、确认连接FTP成功后,上传下载不同格式大文件 6、循环5，注意上传或下载文件失败查询当前模块状态 | 完成
| NCM-17 | 常温 | 定点测试 | 正常 | 移动5G | USB3.0 | Linux | ALL | P0 |  | NCM长拨号-FTP上传下载大文件过程中拨打电话(如10086)-网卡模式 | 脚本逻辑： 1、模块开机确认当前拨号模式 2、确认模块注网成功 3、NCM拨号，ping网络 4、连接FTP，确认连接状态 5、确认连接FTP成功后,上传下载不同格式大文件 6、拨打电话,如10086 7、上传下载文件成功后,挂断电话 8、循环5-7，注意上传或下载文件失败查询当前模块状态 | 未开始
| NCM-18 | 常温 | 定点测试 | 正常 | 移动5G | USB3.0 | Linux | ALL | P0 |  | NCM长拨号-FTP上传下载大文件过程中拨打电话(如10086)-路由模式 | 脚本逻辑： 1、模块开机确认当前拨号模式 2、确认模块注网成功 3、NCM拨号，ping网络 4、连接FTP，确认连接状态 5、确认连接FTP成功后,上传下载不同格式大文件 6、拨打电话,如10086 7、上传下载文件成功后,挂断电话 8、循环5-7，注意上传或下载文件失败查询当前模块状态 | 未开始
| NCM-19 | 常温 | 定点测试 | 正常 | 移动5G | USB3.0 | Linux | ALL | P0 |  | NCM长拨号-FTP上传下载大文件过程中断电-网卡模式 | 脚本逻辑： 1、模块开机确认当前拨号模式 2、确认模块注网成功 3、NCM拨号，ping网络 4、连接FTP，确认连接状态 5、确认连接FTP成功后,上传下载不同格式大文件 6、上传下载过程中VBAT断电上电 7、循环2~6，注意VBAT断电上电后文件续传 | 未开始
| NCM-20 | 常温 | 定点测试 | 正常 | 移动5G | USB3.0 | Linux | ALL | P0 |  | NCM长拨号-FTP上传下载大文件过程中断电-路由模式 | 脚本逻辑： 1、模块开机确认当前拨号模式 2、确认模块注网成功 3、NCM拨号，ping网络 4、连接FTP，确认连接状态 5、确认连接FTP成功后,上传下载不同格式大文件 6、上传下载过程中VBAT断电上电 7、循环2~6，注意VBAT断电上电后文件续传 | 未开始
| NCM-21 | 常温 | 定点测试 | 正常 | 移动5G | USB3.0 | Linux | ALL | P0 |  | NCM长拨号+Ping+SpeedTest测速-网卡模式 | 脚本逻辑： 1、确认版本信息或重要的NV参数及当前拨号模式 2、确认模块注网成功 3、NCM拨号 4、ping网络，SpeedTest测速 5、循环4，注意拨号的状态 | 完成
| NCM-22 | 常温 | 定点测试 | 正常 | 移动5G | USB3.0 | Linux | ALL | P0 |  | NCM长拨号+Ping+SpeedTest测速-路由模式 | 脚本逻辑： 1、确认版本信息或重要的NV参数及当前拨号模式 2、确认模块注网成功 3、NCM拨号 4、ping网络，SpeedTest测速 5、循环4，注意拨号的状态 | 完成
| NCM-23 | 常温 | 定点测试 | 正常 | 移动5G | USB3.0 | Linux | ALL | P0 |  | 多路PDN激活下NCM短拨号-FTP上传下载大文件-网卡模式 | 脚本逻辑： 1、确认版本信息或重要的NV参数及当前拨号模式 2、确认模块注网成功 3、配置多路APN,并激活多路承载 4、NCM拨号 5、ping网络，SpeedTest测速 6、断开NCM拨号 7、循环4-6，注意多路激活情况 | 完成
| NCM-24 | 常温 | 定点测试 | 正常 | 移动5G | USB3.0 | Linux | ALL | P0 |  | 多路PDN激活下NCM短拨号-FTP上传下载大文件-路由模式 | 脚本逻辑： 1、确认版本信息或重要的NV参数及当前拨号模式 2、确认模块注网成功 3、配置多路APN,并激活多路承载 4、NCM拨号 5、ping网络，SpeedTest测速 6、断开NCM拨号 7、循环4-6，注意多路激活情况 | 完成
Flash寿命 | Flash寿命-01 | 常温 | 定点测试 | 正常 | 移动5G | USB3.0 | Win10 | Standard | P0 |  | 单个BLOCK擦除寿命测试（每片模块选取10个BLOCK） |  | 未开始
| Flash寿命-02 | 常温 | 定点测试 | 正常 | 移动5G | USB3.0 | Win10 | Standard | P0 |  | EFS写数据模拟擦除BLOCK测试 |  | 未开始
DFOTA | DFOTA-01 | 常温 | 定点测试 | 正常 | 移动5G | USB3.0 | Win10 | Standard | P0 |  | DFOTA-File方式正常升级 | 脚本逻辑： 1. 查询当前版本，记作A，确认SN,IMEI,设置creg=2，cgreg=2，并AT&W保存，进行找网 2.确认A版本是否需要解锁ADB，如果版本需要解锁adb，则发送解锁指令并VBAT重启 3. adb上传A-B差分包到/cache/ufs，查询确认差分文件的正确性 3.发送升级指令从A版本升级到B版本，查询版本号正确为B,确认SN,IMEI没有发生变化 4.确认B版本是否需要解锁ADB，如果版本需要解锁adb，则发送解锁指令并VBAT重启 5.adb上传B-A差分包到/cache/ufs，查询确认差分文件的正确性 5.发送升级指令从B版本升级到A版本，查询版本号正确为A,确认SN,IMEI没有发生变化 6. 循环1-5 | 进行中 | 已提供问题验证脚本，待版本稳定提供正式脚本
| DFOTA-02 | 常温 | 定点测试 | 正常 | 移动5G | USB3.0 | Win10 | Standard | P1 |  | DFOTA-FTP方式正常升级 | 脚本逻辑： 1. 查询当前版本，记作A，确认SN,IMEI,设置creg=2，cgreg=2，并AT&W保存，进行找网 2.发送升级指令从A版本升级到B版本，查询版本号正确为B,确认SN,IMEI没有发生变化 3.发送升级指令从B版本升级到A版本，查询版本号正确为A,确认SN,IMEI没有发生变化 4. 循环1-3 | 进行中 | 已提供问题验证脚本，待版本稳定提供正式脚本
| DFOTA-03 | 常温 | 定点测试 | 正常 | 移动5G | USB3.0 | Win10 | Standard | P1 |  | DFOTA-HTTP方式正常升级 | 脚本逻辑： 1. 查询当前版本，记作A，确认SN,IMEI,设置creg=2，cgreg=2，并AT&W保存，进行找网 2.发送升级指令从A版本升级到B版本，查询版本号正确为B,确认SN,IMEI没有发生变化 3.发送升级指令从B版本升级到A版本，查询版本号正确为A,确认SN,IMEI没有发生变化 4. 循环1-3 | 进行中 | 已提供问题验证脚本，待版本稳定提供正式脚本
| DFOTA-04 | 常温 | 定点测试 | 正常 | 移动5G | USB3.0 | Win10 | Standard | P1 |  | DFOTA-HTTPS方式正常升级 | 脚本逻辑： 1. 查询当前版本，记作A，确认SN,IMEI,设置creg=2，cgreg=2，并AT&W保存，进行找网 2.发送升级指令从A版本升级到B版本，查询版本号正确为B,确认SN,IMEI没有发生变化 3.发送升级指令从B版本升级到A版本，查询版本号正确为A,确认SN,IMEI没有发生变化 4. 循环1-3 | 进行中 | 已提供问题验证脚本，待版本稳定提供正式脚本
| DFOTA-05 | 常温 | 定点测试 | 正常 | 移动5G | USB3.0 | Win10 | Standard | P0 |  | DFOTA-File方式升级过程中VBAT随机断电 | 脚本逻辑： 1. 查询当前版本，记作A，确认SN,IMEI,设置creg=2，cgreg=2，并AT&W保存，进行找网 2.确认A版本是否需要解锁ADB，如果版本需要解锁adb，则发送解锁指令并VBAT重启 3. adb上传A-B差分包到/cache/ufs，查询确认差分文件的正确性 3.发送升级指令从A版本升级到B版本，升级过程中随机断电，之后重新打开端口查看是否升级成功。 4.查询版本号正确为B,确认SN,IMEI没有发生变化 5.确认B版本是否需要解锁ADB，如果版本需要解锁adb，则发送解锁指令并VBAT重启 6.adb上传B-A差分包到/cache/ufs，查询确认差分文件的正确性 7.发送升级指令从B版本升级到A版本，查询版本号正确为A,确认SN,IMEI没有发生变化 8. 循环1-5 | 进行中 | 已提供问题验证脚本，待版本稳定提供正式脚本
| DFOTA-06 | 常温 | 定点测试 | 正常 | 移动5G | USB3.0 | Win10 | Standard | P1 |  | DFOTA-FTP方式升级过程中VBAT随机断电 | 脚本逻辑： 1. 查询当前版本，记作A，确认SN,IMEI,设置creg=2，cgreg=2，并AT&W保存，进行找网 2.发送升级指令从A版本升级到B版本，升级过程中VBAT断电之后正常升级查询版本号正确为B,确认SN,IMEI没有发生变化 3.发送升级指令从B版本升级到A版本，升级过程中VBAT断电之后正常升级查询版本号正确为A,确认SN,IMEI没有发生变化 4. 循环1-3 | 进行中 | 已提供问题验证脚本，待版本稳定提供正式脚本
| DFOTA-07 | 常温 | 定点测试 | 正常 | 移动5G | USB3.0 | Win10 | Standard | P1 |  | DFOTA-HTTP方式升级过程中VBAT随机断电 | 脚本逻辑： 1. 查询当前版本，记作A，确认SN,IMEI,设置creg=2，cgreg=2，并AT&W保存，进行找网 2.发送升级指令从A版本升级到B版本，升级过程中VBAT断电之后正常升级查询版本号正确为B,确认SN,IMEI没有发生变化 3.发送升级指令从B版本升级到A版本，升级过程中VBAT断电之后正常升级查询版本号正确为A,确认SN,IMEI没有发生变化 4. 循环1-3 | 进行中 | 已提供问题验证脚本，待版本稳定提供正式脚本
| DFOTA-08 | 常温 | 定点测试 | 正常 | 移动5G | USB3.0 | Win10 | Standard | P1 |  | DFOTA-HTTPS方式升级过程中VBAT随机断电 | 脚本逻辑： 1. 查询当前版本，记作A，确认SN,IMEI,设置creg=2，cgreg=2，并AT&W保存，进行找网 2.发送升级指令从A版本升级到B版本，升级过程中VBAT断电之后正常升级查询版本号正确为B,确认SN,IMEI没有发生变化 3.发送升级指令从B版本升级到A版本，升级过程中VBAT断电之后正常升级查询版本号正确为A,确认SN,IMEI没有发生变化 4. 循环1-3 | 进行中 | 已提供问题验证脚本，待版本稳定提供正式脚本
| DFOTA-09 | 常温 | 定点测试 | 正常 | 移动5G | PCIE | Win10 | Standard | P0 |  | DFOTA-File方式正常升级 |  | 进行中 | 已提供问题验证脚本，待版本稳定提供正式脚本
| DFOTA-13 | 常温 | 定点测试 | 正常 | 移动5G | PCIE | Win10 | Standard | P0 |  | DFOTA-File方式升级过程中VBAT随机断电 |  | 进行中 | 已提供问题验证脚本，待版本稳定提供正式脚本
DSSA | DSSA-01 | 常温 | 定点测试 | 正常 | 移动5G | USB3.0 | Win10 | Laptop+Standard | P2 |  | 双卡单待-双卡切换找网(SIM Ready之后切卡) |  | 未开始
| DSSA-02 | 常温 | 定点测试 | 正常 | 移动5G | USB3.0 | Win10 | Laptop+Standard | P2 |  | 双卡单待-双卡切换找网(SIM Ready之前切卡) |  | 未开始
| DSSA-03 | 常温 | 定点测试 | 正常 | 移动5G | USB3.0 | Win10 | Laptop+Standard | P2 |  | 双卡单待-双卡切换找网(立即生效)+MBIM自动连接+PING |  | 未开始
文件系统稳定性 | 文件系统稳定性-01 | 常温 | 定点测试 | 正常 | / | USB3.0 | Win10 | Standard | P1 |  | UFS_文件全部上传下载比较(50M文件上传下载) | 脚本逻辑： 1、上传源文件到UFS/RAM空间(可配) 2、下载文件保存到PC 3、对比下载的文件与源文件 4、删除文件,检查删除是否成功 5、内存泄漏&文件系统备份还原情况检查 6、 循环Step1-5 | 未开始
| 文件系统稳定性-02 | 常温 | 定点测试 | 正常 | / | USB3.0 | Win10 | Standard | P1 |  | EFS_文件全部上传下载比较(100K文件上传下载) |  | 未开始
| 文件系统稳定性-03 | 常温 | 定点测试 | 正常 | / | USB3.0 | Win10 | Standard | P1 |  | RAM_文件写文件读文件比较 | 脚本逻辑： 1、Open文件 2、写5120字节数据，再写5119字节数据 3、关闭文件 4、 再次打开文件 5、 写尾部添加5121字节数据，再加5121字节数据 6、关闭文件 7、打开文件，读5120字节，读5119字节，读5121字节，读5121字节，并和源文件比较 8、删除文件 9、内存泄漏&文件系统备份还原情况检查 10、循环Step1-9 | 未开始
| 文件系统稳定性-04 | 常温 | 定点测试 | 正常 | / | USB3.0 | Win10 | Standard | P1 |  | UFS_文件写文件读文件比较 | 脚本逻辑： 1、Open文件 2、写5120字节数据，再写5119字节数据 3、关闭文件 4、 再次打开文件 5、 写尾部添加5121字节数据，再加5121字节数据 6、关闭文件 7、打开文件，读5120字节，读5119字节，读5121字节，读5121字节，并和源文件比较 8、删除文件 9、内存泄漏&文件系统备份还原情况检查 10、循环Step1-9 | 未开始
| 文件系统稳定性-05 | 常温 | 定点测试 | 正常 | / | USB3.0 | Win10 | Standard | P1 |  | EFS_文件写文件读文件比较 |  | 未开始
| 文件系统稳定性-06 | 常温 | 定点测试 | 正常 | / | USB3.0 | Win10 | Standard | P1 |  | RAM_文件写文件满 | 脚本逻辑： 1、 ACK/非ACK方式上传(可配置) 2、上传并对比文件大小和checksum到UFS/RAM满(存储位置可配置) 3、 删除所有文件 4、内存泄漏&文件系统备份还原情况检查 5、 循环Step1-4至空间满 | 未开始
| 文件系统稳定性-07 | 常温 | 定点测试 | 正常 | / | USB3.0 | Win10 | Standard | P1 |  | UFS_文件写文件满 |  | 未开始
| 文件系统稳定性-08 | 常温 | 定点测试 | 正常 | / | USB3.0 | Win10 | Standard | P1 |  | EFS_文件写文件满 |  | 未开始
| 文件系统稳定性-09 | 常温 | 定点测试 | 正常 | / | USB3.0 | Win10 | Standard | P1 |  | UFS文件上传过程中随机断电 | 脚本逻辑： 1、 上传文件A，删除文件A 2、 上传文件B，删除文件B 3、上传文件A，上传文件B，在上传A或B过程中轮流VBATT断电。 4、开机后查看是否可以正常删除文件A,B，检查内存泄漏&文件系统备份还原情况 5、循环Step1-4 | 未开始
| 文件系统稳定性-10 | 常温 | 定点测试 | 正常 | / | USB3.0 | Win10 | Standard | P1 |  | EFS文件上传过程中随机断电 |  | 未开始
CALL | AUDIO-01 | 常温 | ALL | 正常 | / | USB3.0 | Win10 | Standard | P0 |  | 模块互拨接通率 |  | 未开始
| AUDIO-02 | 常温 | 定点测试 | 正常 | / | USB3.0 | Win10 | Standard | P1 |  | CALL过程中上下行语音检测（由于联通卡高频废卡，故不要使用联通卡） |  | 未开始
| AUDIO-03 | 常温 | 定点测试 | 正常 | / | USB3.0 | Win10 | Standard | P1 |  | CALL过程中随机vbat断电 |  | 未开始
| AUDIO-04 | 常温 | 定点测试 | 正常 | / | USB3.0 | Win10 | Standard | P1 |  | 三方通话 |  | 未开始
SMS | SMS-01 | 常温 | 定点测试 | 正常 | / | USB3.0 | Win10 | Laptop+Standard | P1 |  | 模块互发互收短信 |  | 未开始
| SMS-02 | 常温 | 定点测试 | 正常 | / | USB3.0 | Win10 | Laptop+Standard | P2 |  | SMS CMGL列举(MT存满) |  | 未开始
| SMS-03 | 常温 | 定点测试 | 正常 | / | USB3.0 | Win10 | Laptop+Standard | P2 |  | 双卡互切+模块互发互收短信-WCDMA短信 |  | 未开始
| SMS-04 | 常温 | 定点测试 | 正常 | / | USB3.0 | Win10 | Laptop+Standard | P2 |  | 双卡互切+模块互发互收短信-NAS短信 |  | 未开始
| SMS-05 | 常温 | 定点测试 | 正常 | / | USB3.0 | Win10 | Laptop+Standard | P2 |  | 双卡互切+模块互发互收短信-IMS短信 |  | 未开始
| SMS-05 | 常温 | 定点测试 | 正常 | / | USB3.0 | Win10 | Laptop+Standard | P1 |  | NCM-SMS短信收 |  | 未开始
Lowpower | Lowpower-01 | 常温 | 定点测试 | 正常 | / | USB3.0 | Win10 | Standard | P1 |  | 慢时钟+连续进入退出慢时钟+耗流检测 | 脚本逻辑： 1、模块重启 2、设置QSCLK=1,x,等待一段时间,模块自动进入慢时钟 3、检测睡眠耗流值,发AT等方式让模块退出慢时钟 4、检测唤醒耗流值,查询网络状态(不做其它业务) 5、循环step2-4 | 未开始
| Lowpower-02 | 常温 | 定点测试 | 正常 | / | USB3.0 | Win10 | Standard | P1 |  | 慢时钟+进入慢时钟后保持24H+带耗流检测 （关注长时间睡眠的平均耗流，关注是否存在间断唤醒，是否存在一段时间后无法进入睡眠的情况） |  | 未开始
| Lowpower-03 | 常温 | 定点测试 | 正常 | / | USB3.0 | Linux | Standard | P1 |  | 慢时钟+NCM Ping+进入退出慢时钟+带耗流检测 |  | 未开始
| Lowpower-04 | 常温 | 定点测试 | 正常 | / | USB3.0 | Linux | Standard | P0 |  | Linux系统下USB suspend+带耗流检测（关注USB是否正常枚举） |  | 未开始
高温降速率功能 | 高温降速率功能-01 | 常温 | 定点测试 | 正常 | / | USB3.0 | Win10 | Standard | P1 |  | 参照高温降速率测试CASE测试 |  | 未开始
WU升级稳定性 | WU升级稳定性-01 | 常温 | 定点测试 | 正常 | / | USB3.0 | Win10 | Only Laptop | P1 |  | WU正常升级压力测试 |  | 未开始
| WU升级稳定性-02 | 常温 | 定点测试 | 正常 | / | USB3.0 | Win10 | Only Laptop | P2 |  | WU升级过程中随机断电压力测试 |  | 未开始
IPQ PCIE驱动稳定性 | IPQ PCIE-01 | 常温 | 定点测试 | 正常 | / | USB3.0 | Win10 | Standard | P1 |  | 频繁切换IPQ的USB和PCIE模式压力 | 脚本逻辑 1. 初始化：模块上电2S后IPQ上电，开机后设置at+qcfg="data_interface",0,0，模块断电IPQ断电； 2. 模块上电2S后IPQ上电，AT设置at+qcfg="data_interface",1,1，模块断电IPQ断电； 3. 模块上电2S后IPQ上电，查询ls /dev/mhi*、lspci并且at+qcfg="data_interface"为1，1，设置at+qcfg="data_interface",0,0，模块断电IPQ断电； 4. 模块上电2S后IPQ上电，查询at+qcfg="data_interface"是否为0，0，模块断电IPQ断电； 5. 循环2-4。 | 未开始

## SDX55-问题验证
功能项 | 测试场景 | 适用项目 | 操作系统 | RM/RG | 脚本逻辑 | 脚本状态 | 备注
CALL | 定点测试 | ALL | WIN10 | RM/RG | 环境准备： 1、按照VBAT开关机方式短接跳线。 初始化 ： 1、断电后上电； 2、初始化检测USB驱动； 3、打开AT口 4、检测开机URC 5、普通AT初始化 6、关闭AT口 主流程： 1、模块开机，确认注网OK 2、ATD拨打电话(注意不能使用联通卡，会存在频繁拨打电话导致电话卡被停用) 3、AT+CLCC确认当前通话状态(拨打10086，at+clcc返回的参数stat为0即可) 4、ATH挂断电话 5、在DEBUG串口输入：cat /run/ql_voice_server.log，匹配msg_id=0x2E和msg_id=0x1F,若匹配不到，则暂停脚本，若匹配正常，则断电重启模块 6、循环步骤1~5 | 已完成