## SDX55
功能项 | 序号 | 温度环境 | 测试场景 | 信号质量 | 测试网络 | 硬件接口 | 操作系统 | 适用项目 | 优先级 | 测试项 | RM/RG | 脚本逻辑 | 脚本状态 | 备注
PoweONOFF | PoweONOFF-01 | 常温 | 定点测试 | 正常 | 移动5G | USB3.0 | Win10 | ALL | P0 | Powerkey开关机找网 | RM | 环境准备： PWRKEY置高，飞线连接P_OFF和DTR引脚，模块开机关机状态均可 初始化： 1. POWERKEY关机：DTR设为True，模块低电平； 2. 检测驱动消失； 3. POWERKEY开机：DTR设为False，模块高电平； 4. 检测驱动加载； 5. 检测模块上报URC； 6. AT初始化（ATE1， ATI+CSUB，AT+EGMR=0,7等指令） 主流程： 1. POWERKEY关机：DTR设为True，模块低电平； 2. 检测NORMAL POWER DOWN上报； 3. 检测驱动消失； 4. POWERKEY开机：DTR设为False，模块高电平； 5. 检测驱动加载； 6. 检测模块URC上报； 7. 检测模块信息（AT+EGMR=0,7，AT+CFUN?，AT+CPIN?）； 8. 检测注网； 9. 循环1-8 | 完成
[8 empty] | ALL | P0 |  | RG | 环境准备： 短接PWRKEY_3.3V和RTS，模块开机关机状态均可 初始化： 1. POWERKEY关机：RTS设为False，模块低电平，等待800ms，RTS设为True，模块高电平； 2. 检测驱动消失； 3. POWERKEY开机：RTS设为False，模块低电平，等待500ms，RTS设为False，模块高电平； 4. 检测驱动加载； 5. 检测模块上报URC； 6. AT初始化（ATE1， ATI+CSUB，AT+EGMR=0,7等指令） 主流程： 1. POWERKEY关机：RTS设为False，模块低电平，等待800ms，RTS设为True，模块高电平； 2. 检测NORMAL POWER DOWN上报； 3. 检测驱动消失； 4. POWERKEY开机：RTS设为False，模块低电平，等待500ms，RTS设为False，模块高电平； 5. 检测驱动加载； 6. 检测模块URC上报； 7. 检测模块信息（AT+EGMR=0,7，AT+CFUN?，AT+CPIN?）； 8. 检测注网； 循环1-8
| PoweONOFF-02 | 常温 | 定点测试 | 正常 | 移动5G | USB3.0 | Win10 | ALL | P2 | Reset重启 | RM | 环境准备： PWRKEY置高，飞线连接reset和DTR引脚，模块开机关机状态均可 初始化： 1. RESET关机：DTR设为False； 2. 检测驱动消失； 3. RESET开机：DTR设为True； 4. 检测驱动加载； 5. 检测模块上报URC； 6. AT初始化（ATE1， ATI+CSUB，AT+EGMR=0,7等指令） 主流程： 1. RESET关机：DTR设为False； 2. 检测驱动消失； 3. RESET开机：DTR设为True； 4. 检测驱动加载； 5. 检测模块URC上报； 6. 检测模块信息（AT+EGMR=0,7，AT+CFUN?，AT+CPIN?）； 7. 检测注网； 8. 循环1-7 | 完成
[11 empty] | RG | 环境准备： 短接PWRKEY_3.3V和RTS，短接RESET_3.3V和DTR，模块开机关机状态均可 初始化： 1. RESET关机：DTR设为False； 2. 检测驱动消失； 3. RESET开机：DTR设为True； 4. 检测驱动加载； 5. 检测模块上报URC； 6. AT初始化（ATE1， ATI+CSUB，AT+EGMR=0,7等指令） 主流程： 1. RESET关机：DTR设为False； 2. 检测驱动消失； 3. RESET开机：DTR设为True； 4. 检测驱动加载； 5. 检测模块URC上报； 6. 检测模块信息（AT+EGMR=0,7，AT+CFUN?，AT+CPIN?）； 7. 检测注网； 循环1-7
| PoweONOFF-03 | 常温 | 定点测试 | 正常 | 移动5G | USB3.0 | Win10 | ALL | P1 | VBATT断电上电 | RM | 环境准备： PWRKEY置高，飞线连接P_EN和DTR，模块处于关机状态 初始化： 1. VBAT断电：DTR设为False； 2. 检测驱动消失； 3. VBAT上电：DTR设为True； 4. 检测驱动加载； 5. 检测模块上报URC； 6. AT初始化（ATE1， ATI+CSUB，AT+EGMR=0,7等指令） 主流程： 1. VBAT断电：DTR设为False； 2. 检测驱动消失； 3. VBAT上电：DTR设为True； 4. 检测驱动加载； 5. 检测模块URC上报； 6. 检测模块信息（AT+EGMR=0,7，AT+CFUN?，AT+CPIN?）； 7. 检测注网； 8. 循环1-7 | 完成
[11 empty] | RG | 环境准备： 短接PWRKEY_3.3V和RTS，短接3.8V_EN和DTR，模块处于关机状态 初始化： 1. VBAT断电：DTR设为False； 2. 检测驱动消失； 3. VBAT上电：DTR设为True； 4. 检测驱动加载； 5. 检测模块上报URC； 6. AT初始化（ATE1， ATI+CSUB，AT+EGMR=0,7等指令） 主流程： 1. VBAT断电：DTR设为False； 2. 检测驱动消失； 3. VBAT上电：DTR设为True； 4. 检测驱动加载； 5. 检测模块URC上报； 6. 检测模块信息（AT+EGMR=0,7，AT+CFUN?，AT+CPIN?）； 7. 检测注网； 8. 循环1-7
| PoweONOFF-04 | 常温 | 定点测试 | 正常 | 移动5G | USB3.0 | Win10 | ALL | P1 | AT+QPOWD=0紧急关机 | RM | 环境准备： PWRKEY置高，无需飞线，模块开机状态运行脚本 初始化： 1. AT初始化（ATE1， ATI+CSUB，AT+EGMR=0,7等指令） 主流程： 1. 发送AT+QPOWD=0并检测POWERED DOWN上报； 2. 检测驱动消失； 3. 检测驱动加载； 4. 检测模块URC上报； 5. 检测模块信息（AT+EGMR=0,7，AT+CFUN?，AT+CPIN?）； 6. 检测注网； 7. 循环1-6 | 完成
[11 empty] | RG | 环境准备： 短接PWRKEY_3.3V和RTS，模块开机状态运行脚本 初始化： 1. AT初始化（ATE1， ATI+CSUB，AT+EGMR=0,7等指令） 主流程： 1. 发送AT+QPOWD=0并检测POWERED DOWN上报； 2. 检测驱动消失； 3. 检测驱动加载； 4. 检测模块URC上报； 5. 检测模块信息（AT+EGMR=0,7，AT+CFUN?，AT+CPIN?）； 6. 检测注网； 循环1-6
| PoweONOFF-05 | 常温 | 定点测试 | 正常 | 移动5G | USB3.0 | Win10 | ALL | P0 | AT+QPOWD=1正常关机 | RM | 环境准备： PWRKEY置高，无需飞线，模块开机状态运行脚本 初始化： 1. AT初始化（ATE1， ATI+CSUB，AT+EGMR=0,7等指令） 主流程： 1. 发送AT+QPOWD=1并检测POWERED DOWN上报； 2. 检测驱动消失； 3. 检测驱动加载； 4. 检测模块URC上报 5. 检测模块信息（AT+EGMR=0,7，AT+CFUN?，AT+CPIN?）； 6. 检测注网； 7. 循环1-6 | 完成
[11 empty] | RG | 环境准备： 短接PWRKEY_3.3V和RTS，模块开机状态运行脚本 初始化： 1. AT初始化（ATE1， ATI+CSUB，AT+EGMR=0,7等指令） 主流程： 1. 发送AT+QPOWD=1并检测POWERED DOWN上报； 2. 检测驱动消失； 3. 检测驱动加载； 4. 检测模块URC上报； 5. 检测模块信息（AT+EGMR=0,7，AT+CFUN?，AT+CPIN?）； 6. 检测注网； 循环1-6
| PoweONOFF-06 | 常温 | 定点测试 | 正常 | 移动5G | USB3.0 | Win10 | ALL | P1 | AT+CFUN=1,1命令重启 | RM | 环境准备： PWRKEY置高，无需飞线，模块开机状态运行脚本 初始化： 1. AT初始化（ATE1， ATI+CSUB，AT+EGMR=0,7等指令） 主流程： 1. 发送AT+CFUN=1,1； 2. 检测驱动消失； 3. 检测驱动加载； 4. 检测模块URC上报； 5. 检测模块信息（AT+EGMR=0,7，AT+CFUN?，AT+CPIN?）； 6. 检测注网； 7. 循环1-6 | 完成
[11 empty] | RG | 环境准备： 短接PWRKEY_3.3V和RTS，模块开机状态运行脚本 初始化： 1. AT初始化（ATE1， ATI+CSUB，AT+EGMR=0,7等指令） 主流程： 1. 发送AT+CFUN=1,1； 2. 检测驱动消失； 3. 检测驱动加载； 4. 检测模块URC上报； 5. 检测模块信息（AT+EGMR=0,7，AT+CFUN?，AT+CPIN?）； 6. 检测注网； 7. 循环1-6
| PoweONOFF-07 | 常温 | 定点测试 | 正常 | 移动5G | USB3.0 | Win10 | ALL | P0 | AT+CFUN=0,1命令重启 | 通用 | 初始化： 1. AT初始化（ATE1， ATI+CSUB，AT+EGMR=0,7等指令） 主流程： 1. 发送AT+CFUN=0; 2. 发送AT+CFUN=1; 3. 检测模块信息（AT+EGMR=0,7，AT+CFUN?，AT+CPIN?）； 4. 检测注网； 循环1-4 | 完成
| PoweONOFF-08 | 常温 | 定点测试 | 正常 | 移动5G | USB3.0 | Win10 | ALL | P1 | QPOWD=1关机+Powerkey按键开机 | RM | 环境准备： PWRKEY置高，飞线连接P_OFF和DTR，模块开机状态运行脚本 初始化： 1. POWERKEY关机：DTR设为True，模块低电平； 2. 检测驱动消失； 3. POWERKEY开机：DTR设为False，模块高电平； 4. 检测驱动加载； 5. 检测模块上报URC； 6. AT初始化（ATE1， ATI+CSUB，AT+EGMR=0,7等指令） 主流程： 1. 发送AT+QPOWD=1并检测POWERED DWON上报 2. 检测驱动消失； 3. POWERKEY关机：DTR设为True，模块低电平； 4. POWERKEY开机：DTR设为False，模块高电平； 5. 检测驱动加载； 6. 检测模块URC上报； 7. 检测模块信息（AT+EGMR=0,7，AT+CFUN?，AT+CPIN?）； 8. 检测注网； 9. 循环1-8 | 完成
[11 empty] | RG | 环境准备： 短接PWRKEY_3.3V和RTS，模块开机状态运行脚本 初始化： 1. POWERKEY关机：RTS设为False，模块低电平，等待800ms，RTS设为True，模块高电平； 2. 检测驱动消失； 3. POWERKEY开机：RTS设为False，模块低电平，等待500ms，RTS设为False，模块高电平； 4. 检测驱动加载； 5. 检测模块上报URC； 6. AT初始化（ATE1， ATI+CSUB，AT+EGMR=0,7等指令） 主流程： 1. 发送AT+QPOWD=1并检测POWERED DWON上报 2. 检测驱动消失； 3. POWERKEY开机：RTS设为False，模块低电平，等待500ms，RTS设为False，模块高电平； 4. 检测驱动加载； 5. 检测模块URC上报； 6. 检测模块信息（AT+EGMR=0,7，AT+CFUN?，AT+CPIN?）； 7. 检测注网； 循环1-7
| PoweONOFF-09 | 常温 | 定点测试 | 正常 | 移动5G | USB3.0 | Win10 | ALL | P0 | QPOWD=1关机+随机(等待3.5s~5.5s)VBATT断电上电 | RM | 环境准备： PWRKEY置高，飞线连接P_OFF和DTR，模块开机状态运行脚本 初始化： 1. VBAT断电：DTR设为False； 2. 检测驱动消失； 3. VBAT上电：DTR设为True； 4. 检测驱动加载； 5. 检测模块上报URC； 6. AT初始化（ATE1， ATI+CSUB，AT+EGMR=0,7等指令） 主流程： 1. 发送AT+QPOWD=1； 2. 随机等待3.5-5.5S； 3. VBAT断电：DTR设为False； 4. 检测驱动消失； 5. VBAT上电：DTR设为True； 6. 检测驱动加载； 7. 检测模块URC上报； 8. 检测模块信息（AT+EGMR=0,7，AT+CFUN?，AT+CPIN?）； 9. 检测注网； 10. 循环1-9 | 完成
[11 empty] | RG | 环境准备： 短接PWRKEY_V3.3和RTS，3.8V_EN和DTR 初始化： 1. VBAT断电：DTR设为False； 2. 检测驱动消失； 3. VBAT上电：DTR设为True； 4. 检测驱动加载； 5. 检测模块上报URC； 6. AT初始化（ATE1， ATI+CSUB，AT+EGMR=0,7等指令） 主流程： 1. 发送AT+QPOWD=1； 2. 随机等待3.5-5.5S； 3. VBAT断电：DTR设为False； 4. 检测驱动消失； 5. VBAT上电：DTR设为True； 6. 检测驱动加载； 7. 检测模块URC上报； 8. 检测模块信息（AT+EGMR=0,7，AT+CFUN?，AT+CPIN?）； 9. 检测注网； 循环1-9
| PoweONOFF-10 | 常温 | 定点测试 | 正常 | 移动5G | USB3.0 | Win10 | ALL | P2 | QPOWD=1关机+随机(等待3.5s~5.5s)VBATT随机断电+POWKEY开机找网 | RG | 环境准备： 短接PWRKEY_V3.3和RTS，3.8V_EN和DTR 初始化： 1. DTR设为False，VBAT断电，RTS设为False，模块置低电平； 2. DTR设为True，VBAT上电，RTS设为True，模块高电平，等待0.5S； 3. RTS设为False，模块低电平，500ms后RTS设为True，模块高电平，模块开机； 4. 检测驱动加载； 5. 检测模块上报URC； 6. AT初始化（ATE1， ATI+CSUB，AT+EGMR=0,7等指令） 主流程： 1. 发送AT+QPOWD=1； 2. 随机3.5-5.5秒，DTR设为False，VBAT断电，RTS设为False，模块置低电平； 3. 检测驱动消失； 4. DTR设为True，VBAT上电，RTS设为True，模块高电平，等待0.5S； 5. RTS设为False，模块低电平，500ms后RTS设为True，模块高电平，模块开机； 6. 检测驱动加载； 7. 检测模块URC上报 8. 检测模块信息（AT+EGMR=0,7，AT+CFUN?，AT+CPIN?） 9. 检测注网； 循环1-9 | 完成
| PoweONOFF-11 | 常温 | 定点测试 | 正常 | 移动5G | USB3.0 | Win10 | ALL | P2 | Powerkey按键开机+VBATT断电上电 | RG | 环境准备： 短接PWRKEY_V3.3和RTS，3.8V_EN和DTR 初始化： 1. DTR设为False，VBAT断电，RTS设为False，模块置低电平； 2. DTR设为True，VBAT上电，RTS设为True，模块高电平，等待0.5S； 3. RTS设为False，模块低电平，500ms后RTS设为True，模块高电平，模块开机； 4. 检测驱动加载； 5. 检测模块上报URC； 6. AT初始化（ATE1， ATI+CSUB，AT+EGMR=0,7等指令） 主流程： 1.DTR设为False，VBAT断电，RTS设为False，模块置低电平； 2. 检测驱动消失； 3. DTR设为True，VBAT上电，RTS设为True，模块高电平，等待0.5S； 4. RTS设为False，模块低电平，500ms后RTS设为True，模块高电平，模块开机； 5. 检测驱动加载； 6. 检测模块URC上报 7. 检测模块信息（AT+EGMR=0,7，AT+CFUN?，AT+CPIN?） 8. 检测注网； 循环1-8 | 完成
| PoweONOFF-12 | 常温 | 定点测试 | 正常 | 移动5G | USB3.0 | Win10 | ALL | P0 | Vbat7~10s 之间随机关机-每隔 6 次正常重启一次 (7~10s 根据实际情况确认)(关注linux还原次数) | RM | 环境准备： PWRKEY置高，飞线连接P_EN和DTR，模块处于关机状态 初始化： 1. VBAT断电：DTR设为False； 2. 检测驱动消失； 3. VBAT上电：DTR设为True； 4. 检测驱动加载； 5. 检测模块上报URC； 6. AT初始化（ATE1， ATI+CSUB，AT+EGMR=0,7等指令） 主流程： 1. 7-10S内随机一个时间，VBAT断电，DTR设为False，VBAT上电，DTR设为True，重复6次； 2. 第七次VBAT断电，DTR设为False，VBAT上电，DTR设为True; 3. 检测驱动加载； 4. 检测模块URC上报； 5. 检测模块信息（AT+EGMR=0,7，AT+CFUN?，AT+CPIN?）； 6. 检测注网； 7. 循环1-6 | 完成
[11 empty] | RG | 环境准备： 短接PWRKEY_3.3V和RTS，短接3.8V_EN和DTR，模块处于关机状态 初始化： 1. VBAT断电：DTR设为False； 2. 检测驱动消失； 3. VBAT上电：DTR设为True； 4. 检测驱动加载； 5. 检测模块上报URC； 6. AT初始化（ATE1， ATI+CSUB，AT+EGMR=0,7等指令） 主流程： 1. 7-10S内随机一个时间，VBAT断电，DTR设为False，VBAT上电，DTR设为True，重复6次； 2. 第七次VBAT断电，DTR设为False，VBAT上电，DTR设为True; 3. 检测驱动加载； 4. 检测模块URC上报； 5. 检测模块信息（AT+EGMR=0,7，AT+CFUN?，AT+CPIN?）； 6. 检测注网； 循环1-6
modem-linux测稳定性 | linux测稳定性-01 | 常温 | 定点测试 | 正常 | 移动5G | USB3.0 | Win10 | ALL | P2 | 开关机+ATFWD 备注：参考LTE关注Audio、wifi、file下at功能是否正常，这些At是在linux AP测实现 | 通用 | 优先级不高 1、初始化每个指令都要设置为默认 2、每个runtimes 开关机后查询 “不能仅返回OK，需要有URC上报” 每个指令都要check | 未开始
找网稳定性 | 找网稳定性-01 | 常温 | 定点测试 | 正常 | 移动5G | USB3.0 | Win10 | ALL | P0 | AT+CFUN=0/1/4随机切换找网 | 通用 |  | 完成
| 找网稳定性-02 | 常温 | 定点测试 | 正常 | 移动5G | USB3.0 | Win10 | ALL | P0 | Idle静置，观察注网稳定性， QXDM Log确认重新Attach | 通用 |  | 无需脚本
升级 | 升级-01 | 常温 | 定点测试 | 正常 | 移动5G | USB2.0 | Linux | ALL | P0 | linux系统下QFirehose正常升级（统计失败概率，失败原因） 脚本中要包含： A版本循环升级 AB版本交叉升级 | 通用 | 1、模块开机，确认A版本信息 2、Qfirehose工具升级B版本 3、升级完成后，待模块重启之后确认版本信息是否是B 4、Qfirehose工具升级A版本 5、升级完成后，待模块重启之后确认版本信息是否是A 6、循环步骤2~6 注意此处AB版本可以是相同版本，也可以是不同的版本 | 完成
| 升级-02 | 常温 | 定点测试 | 正常 | 移动5G | USB2.0 | Linux | ALL | P1 | linux系统下QFirehose升级过程中VBAT断电(仅关注AA版本升级) | 通用 | 1、确认版本信息或重要的NV参数 2、Qfirehose工具升级当前版本 3、升级过程中随机VBAT断电 4、模块重启后确认模块的状态，比如版本信息、NV等参数是否有丢失 5、循环2~4，此处注意端口变为紧急下载口 | 完成
| 升级-03 | 常温 | 定点测试 | 正常 | 移动5G | PCIE(fuse) | Linux | ALL | P0 | linux系统下QFirehose正常升级（统计失败概率，失败原因） 脚本中要包含： A版本循环升级 AB版本交叉升级 | 通用 |  | 未开始 | PCIE Qfirehose升级后需要上位机重启，需要使用IPQ进行测试
RMNET_NDIS | RMNET_NDIS-01 | 常温 | 定点测试 | 正常 | 移动5G | USB3.0 | Win10 | Laptop+Standard | P2 | NDIS长拨号+SpeedTest测速并同时ping网测试 | 通用 | 待补充 | 完成
| RMNET_NDIS-02 | 常温 | 定点测试 | 正常 | 移动5G | USB3.0 | Win10 | Laptop+Standard | P2 | NDIS短拨号+SpeedTest测速并同时ping网测试 | 通用 | 待补充 | 完成
| RMNET_NDIS-03 | 常温 | 定点测试 | 正常 | 移动5G | USB3.0 | Win10 | Laptop+Standard | P2 | AT+QPOWD=1+NDIS短拨号+SpeedTest测速并同时ping网测试 | 通用 | 待补充 | 完成
| RMNET_NDIS-04 | 常温 | 定点测试 | 正常 | 移动5G | USB3.0 | Win10 | Laptop+Standard | P2 | NDIS长拨号-FTP上传下载大文件(文件格式不做要求，注意收发数据内容check) | 通用 | 待补充 | 完成
| RMNET_NDIS-05 | 常温 | 定点测试 | 正常 | 移动5G | USB3.0 | Win10 | Laptop+Standard | P2 | NDIS长拨号+CFUN=0/1切换 | 通用 | 待补充 | 未开始
| RMNET_NDIS-05 | 常温 | 定点测试 | 正常 | 移动5G | USB3.0 | Win10 | Laptop+Standard |  | NDIS长拨号+iperf实网上下行数传（仅上行、仅下行、同时上下行三种均包括） | 通用 | 待补充 | 完成
RMNET_MBIM | MBIM-01 | 常温 | 定点测试 | 正常 | 移动5G | USB3.0 | Win10 | Laptop+Standard | P0 | MBIM长拨号+SpeedTest测速并同时ping网测试 | 通用 | 待补充 | 完成
| MBIM-02 | 常温 | 定点测试 | 正常 | 移动5G | USB3.0 | Win10 | Laptop+Standard | P2 | MBIM短拨号+SpeedTest测速并同时ping网测试 | 通用 | 待补充 | 完成
| MBIM-03 | 常温 | 定点测试 | 正常 | 移动5G | USB3.0 | Win10 | Laptop+Standard | P1 | AT+QPOWD=1+MBIM短拨号+SpeedTest测速并同时ping网测试 | 通用 | 待补充 | 完成
| MBIM-04 | 常温 | 定点测试 | 正常 | 移动5G | USB3.0 | Win10 | Laptop+Standard | P0 | MBIM长拨号-FTP上传下载大文件(文件格式不做要求，注意收发数据内容check) | 通用 | 待补充 | 完成
| MBIM-05 | 常温 | 定点测试 | 正常 | 移动5G | USB3.0 | Win10 | Laptop+Standard | P2 | MBIM长拨号+飞行模式切换（windowsAPI） |  | 待补充 | 未开始
| MBIM-06 | 常温 | 定点测试 | 正常 | 移动5G | USB3.0 | Win10 | Laptop+Standard | P0 | MbIM长拨号+iperf实网上下行数传（仅上行、仅下行、同时上下行三种均包括） | 通用 | 待补充 | 完成
| MBIM-07 | 常温 | 定点测试 | 正常 | 移动5G | USB3.0 | Win10 | Laptop+Standard | P1 | MBIM长拨号/短拨号+ TCP长连/短连 |  | 待补充 | 完成
| MBIM-08 | 常温 | 定点测试 | 正常 | 移动5G | PCIE | Win10 | Laptop+Standard | P0 | MBIM长拨号+SpeedTest测速并同时ping网测试 |  | 待补充 | 完成 | 使用Speedtest通用脚本
| MBIM-09 | 常温 | 定点测试 | 正常 | 移动5G | PCIE | Win10 | Laptop+Standard | P2 | MBIM短拨号+SpeedTest测速并同时ping网测试 |  | 待补充 | 未开始 | 当前脚本初始化的时候模块是关机状态，不兼容
| MBIM-10 | 常温 | 定点测试 | 正常 | 移动5G | PCIE | Win10 | Laptop+Standard | P0 | AT+QPOWD=1+MBIM短拨号+SpeedTest测速并同时ping网测试 |  | 待补充 | 无需脚本 | PCIE模块重启后上位机需要重启
| MBIM-11 | 常温 | 定点测试 | 正常 | 移动5G | PCIE | Win10 | Laptop+Standard | P0 | MBIM长拨号-FTP上传下载大文件(文件格式不做要求，注意收发数据内容check) |  | 待补充 | 未开始 | 当前脚本初始化的时候模块是关机状态，不兼容
| MBIM-12 | 常温 | 定点测试 | 正常 | 移动5G | PCIE | Win10 | Laptop+Standard | P2 | MBIM长拨号+飞行模式切换 |  | 待补充 | 未开始
| MBIM-13 | 常温 | 定点测试 | 正常 | 移动5G | USB3.0 | Linux | Laptop+Standard | P0 | MBIM长拨号+SpeedTest测速并同时ping网测试 |  | 待补充 | 未开始
| MBIM-14 | 常温 | 定点测试 | 正常 | 移动5G | USB3.0 | Linux | Laptop+Standard | P2 | iperf数传 | 通用 | 待补充 | 完成
| MBIM-15 | 常温 | 定点测试 | 正常 | 移动5G | PCIE | Linux | Laptop+Standard | P0 | MBIM长拨号+SpeedTest测速并同时ping网测试 |  | 待补充 | 完成 | 使用Speedtest通用脚本
| MBIM-16 | 常温 | 定点测试 | 正常 | 移动5G | PCIE | Linux | Laptop+Standard | P2 | iperf数传 | 通用 |  | 完成
ECM | ECM-01 | 常温 | 定点测试 | 正常 | 移动5G | USB3.0 | Linux | Standard | P0 | ECM长拨号+SpeedTest测速并同时ping网测试 |  |  | 完成
| ECM-02 | 常温 | 定点测试 | 正常 | 移动5G | USB3.0 | Linux | Standard | P0 | AT+QPOWD=1+ECM拨号+SpeedTest测速并同时ping网测试 |  |  | 完成
RMNET_QMI_WWAN | RMNET_QMI_WWAN-01 | 常温 | 定点测试 | 正常 | 移动5G | USB3.0 | Linux | Standard | P0 | QMI_WWAN长拨号+SpeedTest测速并同时ping网测试 |  |  | 完成
| RMNET_QMI_WWAN-05 | 常温 | 定点测试 | 正常 | 移动5G | USB3.0 | Linux | Standard | P1 | iperl测试速率（实网下） | 通用 |  | 完成
RMNET_GobiNet | RMNET_GobiNet-01 | 常温 | 定点测试 | 正常 | 移动5G | USB3.0 | Linux | Standard | P2 | GobiNet长拨号+SpeedTest测速并同时ping网测试 |  |  | 完成
| RMNET_GobiNet-02 | 常温 | 定点测试 | 正常 | 移动5G | USB3.0 | Linux | Standard | P2 | iperf数传 | 通用 |  | 完成
RMNET_QMI | RMNET_QMI-01 | 常温 | 定点测试 | 正常 | 移动5G | PCIE | Linux | Standard | P0 | PCIE-QMI长拨号+SpeedTest测速并同时ping网测试 |  |  | 完成
| RMNET_QMI-02 | 常温 | 定点测试 | 正常 | 移动5G | PCIE | Linux | Standard | P2 | iperf数传 | 通用 |  | 完成
RGMII | RGMII-01 | 常温 | 定点测试 | 正常 | 移动5G | USB3.0 | Win10 | Standard | P1 | RGMII拨号+Speedtest+PING |  |  | 完成
| RGMII-02 | 常温 | 定点测试 | 正常 | 移动5G | USB3.0 | Win10 | Standard | P1 | VBAT+RGMII拨号+Speedtest+PING |  |  | 完成
DFOTA | DFOTA-01 | 常温 | 定点测试 | 正常 | 移动5G | USB3.0 | Win10 | Standard | P0 | DFOTA-File方式正常升级 | RM | 环境准备: 开启ADB权限， PWRKEY置高，飞线连接P_OFF和DTR引脚，模块开机关机状态均可 初始化: 1. VBAT断电：DTR设为False； 2. 检测驱动消失； 3. VBAT上电：DTR设为True； 4. 检测驱动加载； 5. 检测模块上报URC； 6. AT初始化（ATE1， ATI+CSUB，AT+EGMR=0,7等指令） 主流程: 1、检查版本信息是否正确； 2、将差分包放到模块内并检查大小是否一致； 3、执行升级指令，模块掉口； 4、检测模块加载口，接受升级URC上报，检测END0上报； 5、升级成功，模块掉口； 6、检测模块加载口，检查模块信息； 7、检测模块注网； 8、开始反向升级；流程与正向升级一致； 9、重复1-8。 | 完成 | 待归档
[11 empty] | RG | 环境准备: 开启ADB权限， 短接PWRKEY_3.3V和RTS，短接3.8V_EN和DTR，模块处于关机状态。 初始化: 1. VBAT断电：DTR设为False； 2. 检测驱动消失； 3. VBAT上电：DTR设为True； 4. 检测驱动加载； 5. 检测模块上报URC； 6. AT初始化（ATE1， ATI+CSUB，AT+EGMR=0,7等指令） 主流程: 1、打开AT口检查版本信息，注网情况等是否正常； 2、将差分包放到模块内并检查大小是否一致； 3、执行升级指令，模块掉口； 4、检测模块加载口，接受升级URC上报，检测END0上报； 5、升级成功，模块掉口； 6、检测模块加载口，检查模块信息； 7、检测模块注网； 8、开始反向升级；流程与正向升级一致； 9、重复1-8。 | 完成
| DFOTA-02 | 常温 | 定点测试 | 正常 | 移动5G | USB3.0 | Win10 | Standard | P1 | DFOTA-FTP方式正常升级 | RM | 环境准备: 开启ADB权限， PWRKEY置高，飞线连接P_OFF和DTR引脚，模块开机关机状态均可 初始化: 1. VBAT断电：DTR设为False； 2. 检测驱动消失； 3. VBAT上电：DTR设为True； 4. 检测驱动加载； 5. 检测模块上报URC； 6. AT初始化（ATE1， ATI+CSUB，AT+EGMR=0,7等指令） 主流程: 1、打开AT口检查版本信息，注网情况等是否正常； 2、根据填写的地址进行差分包下载； 3、执行升级指令，模块掉口； 4、检测模块加载口，接受升级URC上报，检测END0上报； 5、升级成功，模块掉口； 6、检测模块加载口，检查模块信息； 7、检测模块注网； 8、开始反向升级；流程与正向升级一致； 9、循环1-8； | 完成 | 待归档
[11 empty] | RG | 环境准备: 开启ADB权限， 短接PWRKEY_3.3V和RTS，短接3.8V_EN和DTR，模块处于关机状态。 初始化: 1. VBAT断电：DTR设为False； 2. 检测驱动消失； 3. VBAT上电：DTR设为True； 4. 检测驱动加载； 5. 检测模块上报URC； 6. AT初始化（ATE1， ATI+CSUB，AT+EGMR=0,7等指令） 主流程: 1、打开AT口检查版本信息，注网情况等是否正常； 2、根据填写的地址进行差分包下载； 3、执行升级指令，模块掉口； 4、检测模块加载口，接受升级URC上报，检测END0上报； 5、升级成功，模块掉口； 6、检测模块加载口，检查模块信息； 7、检测模块注网； 8、开始反向升级；流程与正向升级一致； 9、循环1-8； | 完成
| DFOTA-03 | 常温 | 定点测试 | 正常 | 移动5G | USB3.0 | Win10 | Standard | P1 | DFOTA-HTTP方式正常升级 | RM | 环境准备: 开启ADB权限， PWRKEY置高，飞线连接P_OFF和DTR引脚，模块开机关机状态均可 初始化: 1. VBAT断电：DTR设为False； 2. 检测驱动消失； 3. VBAT上电：DTR设为True； 4. 检测驱动加载； 5. 检测模块上报URC； 6. AT初始化（ATE1， ATI+CSUB，AT+EGMR=0,7等指令） 主流程: 1、打开AT口检查版本信息，注网情况等是否正常； 2、根据填写的地址进行差分包下载； 3、执行升级指令，模块掉口； 4、检测模块加载口，接受升级URC上报，检测END0上报； 5、升级成功，模块掉口； 6、检测模块加载口，检查模块信息； 7、检测模块注网； 8、开始反向升级；流程与正向升级一致； 9、循环1-8； | 完成 | 待归档
[11 empty] | RG | 环境准备: 开启ADB权限， 短接PWRKEY_3.3V和RTS，短接3.8V_EN和DTR，模块处于关机状态。 初始化: 1. VBAT断电：DTR设为False； 2. 检测驱动消失； 3. VBAT上电：DTR设为True； 4. 检测驱动加载； 5. 检测模块上报URC； 6. AT初始化（ATE1， ATI+CSUB，AT+EGMR=0,7等指令） 主流程: 1、打开AT口检查版本信息，注网情况等是否正常； 2、根据填写的地址进行差分包下载； 3、执行升级指令，模块掉口； 4、检测模块加载口，接受升级URC上报，检测END0上报； 5、升级成功，模块掉口； 6、检测模块加载口，检查模块信息； 7、检测模块注网； 8、开始反向升级；流程与正向升级一致； 9、循环1-8； | 完成
| DFOTA-04 | 常温 | 定点测试 | 正常 | 移动5G | USB3.0 | Win10 | Standard | P1 | DFOTA-HTTPS方式正常升级 | RM | 环境准备: 开启ADB权限， PWRKEY置高，飞线连接P_OFF和DTR引脚，模块开机关机状态均可 初始化: 1. VBAT断电：DTR设为False； 2. 检测驱动消失； 3. VBAT上电：DTR设为True； 4. 检测驱动加载； 5. 检测模块上报URC； 6. AT初始化（ATE1， ATI+CSUB，AT+EGMR=0,7等指令） 主流程: 1、打开AT口检查版本信息，注网情况等是否正常； 2、根据填写的地址进行差分包下载； 3、执行升级指令，模块掉口； 4、检测模块加载口，接受升级URC上报，检测END0上报； 5、升级成功，模块掉口； 6、检测模块加载口，检查模块信息； 7、检测模块注网； 8、开始反向升级；流程与正向升级一致； 9、循环1-8； | 完成 | 待归档
[11 empty] | RG | 环境准备: 开启ADB权限， 短接PWRKEY_3.3V和RTS，短接3.8V_EN和DTR，模块处于关机状态。 初始化: 1. VBAT断电：DTR设为False； 2. 检测驱动消失； 3. VBAT上电：DTR设为True； 4. 检测驱动加载； 5. 检测模块上报URC； 6. AT初始化（ATE1， ATI+CSUB，AT+EGMR=0,7等指令） 主流程: 1、打开AT口检查版本信息，注网情况等是否正常； 2、根据填写的地址进行差分包下载； 3、执行升级指令，模块掉口； 4、检测模块加载口，接受升级URC上报，检测END0上报； 5、升级成功，模块掉口； 6、检测模块加载口，检查模块信息； 7、检测模块注网； 8、开始反向升级；流程与正向升级一致； 9、循环1-8； | 完成
| DFOTA-05 | 常温 | 定点测试 | 正常 | 移动5G | USB3.0 | Win10 | Standard | P0 | DFOTA-File方式升级过程中VBAT随机断电 | RM | 环境准备: 开启ADB权限， PWRKEY置高，飞线连接P_OFF和DTR引脚，模块开机关机状态均可 初始化: 1. VBAT断电：DTR设为False； 2. 检测驱动消失； 3. VBAT上电：DTR设为True； 4. 检测驱动加载； 5. 检测模块上报URC； 6. AT初始化（ATE1， ATI+CSUB，AT+EGMR=0,7等指令） 主流程: 1、检查版本信息是否正确； 2、将差分包放到模块内并检查大小是否一致； 3、执行升级指令，模块掉口； 4、检测模块加载口，接受升级URC上报，升级过程中随机断电上电； 5、上电后打开AT口继续升级； 6、升级成功，模块掉口； 7、检测模块加载口，检查模块信息； 8、检测模块注网； 9、开始反向升级；流程与正向升级一致； 10、重复1-9。 | 完成 | 待归档
[11 empty] | RG | 环境准备: 开启ADB权限， 短接PWRKEY_3.3V和RTS，短接3.8V_EN和DTR，模块处于关机状态。 初始化: 1. VBAT断电：DTR设为False； 2. 检测驱动消失； 3. VBAT上电：DTR设为True； 4. 检测驱动加载； 5. 检测模块上报URC； 6. AT初始化（ATE1， ATI+CSUB，AT+EGMR=0,7等指令） 主流程: 1、打开AT口检查版本信息，注网情况等是否正常； 2、将差分包放到模块内并检查大小是否一致； 3、执行升级指令，模块掉口； 4、检测模块加载口，接受升级URC上报，升级过程中随机断电上电； 5、上电后打开AT口继续升级； 6、升级成功，模块掉口； 7、检测模块加载口，检查模块信息； 8、检测模块注网； 9、开始反向升级；流程与正向升级一致； 10、重复1-9。
| DFOTA-06 | 常温 | 定点测试 | 正常 | 移动5G | USB3.0 | Win10 | Standard | P1 | DFOTA-FTP方式升级过程中VBAT随机断电 | RM | 环境准备: 开启ADB权限， PWRKEY置高，飞线连接P_OFF和DTR引脚，模块开机关机状态均可 初始化: 1. VBAT断电：DTR设为False； 2. 检测驱动消失； 3. VBAT上电：DTR设为True； 4. 检测驱动加载； 5. 检测模块上报URC； 6. AT初始化（ATE1， ATI+CSUB，AT+EGMR=0,7等指令） 主流程: 1、打开AT口检查版本信息，注网情况等是否正常； 2、根据填写的地址进行差分包下载； 3、执行升级指令，模块掉口； 4、检测模块加载口，接受升级URC上报，升级过程中随机断电上电； 5、上电后打开AT口继续升级； 6、升级成功，模块掉口； 7、检测模块加载口，检查模块信息； 8、检测模块注网； 9、开始反向升级；流程与正向升级一致； 10、重复1-9。 | 完成 | 待归档
[11 empty] | RG | 环境准备: 开启ADB权限， 短接PWRKEY_3.3V和RTS，短接3.8V_EN和DTR，模块处于关机状态。 初始化: 1. VBAT断电：DTR设为False； 2. 检测驱动消失； 3. VBAT上电：DTR设为True； 4. 检测驱动加载； 5. 检测模块上报URC； 6. AT初始化（ATE1， ATI+CSUB，AT+EGMR=0,7等指令） 主流程: 1、打开AT口检查版本信息，注网情况等是否正常； 2、根据填写的地址进行差分包下载； 3、执行升级指令，模块掉口； 4、检测模块加载口，接受升级URC上报，升级过程中随机断电上电； 5、上电后打开AT口继续升级； 6、升级成功，模块掉口； 7、检测模块加载口，检查模块信息； 8、检测模块注网； 9、开始反向升级；流程与正向升级一致； 10、重复1-9。
| DFOTA-07 | 常温 | 定点测试 | 正常 | 移动5G | USB3.0 | Win10 | Standard | P1 | DFOTA-HTTP方式升级过程中VBAT随机断电 | RM | 环境准备: 开启ADB权限， PWRKEY置高，飞线连接P_OFF和DTR引脚，模块开机关机状态均可 初始化: 1. VBAT断电：DTR设为False； 2. 检测驱动消失； 3. VBAT上电：DTR设为True； 4. 检测驱动加载； 5. 检测模块上报URC； 6. AT初始化（ATE1， ATI+CSUB，AT+EGMR=0,7等指令） 主流程: 1、打开AT口检查版本信息，注网情况等是否正常； 2、根据填写的地址进行差分包下载； 3、执行升级指令，模块掉口； 4、检测模块加载口，接受升级URC上报，升级过程中随机断电上电； 5、上电后打开AT口继续升级； 6、升级成功，模块掉口； 7、检测模块加载口，检查模块信息； 8、检测模块注网； 9、开始反向升级；流程与正向升级一致； 10、重复1-9。 | 完成 | 待归档
[11 empty] | RG | 环境准备: 开启ADB权限， 短接PWRKEY_3.3V和RTS，短接3.8V_EN和DTR，模块处于关机状态。 初始化: 1. VBAT断电：DTR设为False； 2. 检测驱动消失； 3. VBAT上电：DTR设为True； 4. 检测驱动加载； 5. 检测模块上报URC； 6. AT初始化（ATE1， ATI+CSUB，AT+EGMR=0,7等指令） 主流程: 1、打开AT口检查版本信息，注网情况等是否正常； 2、根据填写的地址进行差分包下载； 3、执行升级指令，模块掉口； 4、检测模块加载口，接受升级URC上报，升级过程中随机断电上电； 5、上电后打开AT口继续升级； 6、升级成功，模块掉口； 7、检测模块加载口，检查模块信息； 8、检测模块注网； 9、开始反向升级；流程与正向升级一致； 10、重复1-9。
| DFOTA-08 | 常温 | 定点测试 | 正常 | 移动5G | USB3.0 | Win10 | Standard | P1 | DFOTA-HTTPS方式升级过程中VBAT随机断电 | RM | 环境准备: 开启ADB权限， PWRKEY置高，飞线连接P_OFF和DTR引脚，模块开机关机状态均可 初始化: 1. VBAT断电：DTR设为False； 2. 检测驱动消失； 3. VBAT上电：DTR设为True； 4. 检测驱动加载； 5. 检测模块上报URC； 6. AT初始化（ATE1， ATI+CSUB，AT+EGMR=0,7等指令） 主流程: 1、打开AT口检查版本信息，注网情况等是否正常； 2、根据填写的地址进行差分包下载； 3、执行升级指令，模块掉口； 4、检测模块加载口，接受升级URC上报，升级过程中随机断电上电； 5、上电后打开AT口继续升级； 6、升级成功，模块掉口； 7、检测模块加载口，检查模块信息； 8、检测模块注网； 9、开始反向升级；流程与正向升级一致； 10、重复1-9。 | 完成 | 待归档
[11 empty] | RG | 环境准备: 开启ADB权限， 短接PWRKEY_3.3V和RTS，短接3.8V_EN和DTR，模块处于关机状态。 初始化: 1. VBAT断电：DTR设为False； 2. 检测驱动消失； 3. VBAT上电：DTR设为True； 4. 检测驱动加载； 5. 检测模块上报URC； 6. AT初始化（ATE1， ATI+CSUB，AT+EGMR=0,7等指令） 主流程: 1、打开AT口检查版本信息，注网情况等是否正常； 2、根据填写的地址进行差分包下载； 3、执行升级指令，模块掉口； 4、检测模块加载口，接受升级URC上报，升级过程中随机断电上电； 5、上电后打开AT口继续升级； 6、升级成功，模块掉口； 7、检测模块加载口，检查模块信息； 8、检测模块注网； 9、开始反向升级；流程与正向升级一致； 10、重复1-9。
| DFOTA-09 | 常温 | 定点测试 | 正常 | 移动5G | PCIE | Win10 | Standard | P0 | DFOTA-File方式正常升级 | RM |  | 无需脚本 | PCIE升级后需要上位机重启
RG
| DFOTA-10 | 常温 | 定点测试 | 正常 | 移动5G | PCIE | Win10 | Standard | P0 | DFOTA-File方式升级过程中VBAT随机断电 | RM |  | 无需脚本 | PCIE升级后需要上位机重启
RG
QMESA(验证DDR稳定性) | QMESA-01 | 常温 | 定点测试 | 正常 | / | USB3.0 | Win10 | ALL | P0 | QMESA测试(验证DDR稳定性) | 通用 |  | 无需脚本
DSSA | DSSA-01 | 常温 | 定点测试 | 正常 | 移动5G | USB3.0 | Win10 | Laptop+Standard | P2 | 双卡单待-双卡切换找网 (SIM Ready之后切卡) | 通用 |  | 完成
| DSSA-02 | 常温 | 定点测试 | 正常 | 移动5G | USB3.0 | Win10 | Laptop+Standard | P2 | 双卡单待-双卡切换找网 (SIM Ready之前切卡) | 通用 |  | 无需脚本 | SIM Ready之后切卡脚本已有，暂手动验证即可
| DSSA-03 | 常温 | 定点测试 | 正常 | 移动5G | USB3.0 | Win10 | Laptop+Standard | P2 | 双卡单待-双卡切换找网 (立即生效)+MBIM自动连接+PING | 通用 |  | 待确认 | 版本可能存在BUG
文件系统稳定性 | 文件系统稳定性-01 | 常温 | 定点测试 | 正常 | / | USB3.0 | Win10 | Standard | P1 | UFS_文件全部上传下载比较 (50M文件上传下载) | 通用 | 脚本逻辑： 1、上传源文件到UFS/RAM空间(可配) 2、下载文件保存到PC 3、对比下载的文件与源文件 4、删除文件,检查删除是否成功 5、内存泄漏&文件系统备份还原情况检查 6、 循环Step1-5 | 进行中
| 文件系统稳定性-02 | 常温 | 定点测试 | 正常 | / | USB3.0 | Win10 | Standard | P1 | EFS_文件全部上传下载比较(100K文件上传下载) |  |  | 待确认 | 待确认EFS_文件是否支持
| 文件系统稳定性-03 | 常温 | 定点测试 | 正常 | / | USB3.0 | Win10 | Standard | P1 | RAM_文件写文件读文件比较 |  | 脚本逻辑： 1、Open文件 2、写5120字节数据，再写5119字节数据 3、关闭文件 4、 再次打开文件 5、 写尾部添加5121字节数据，再加5121字节数据 6、关闭文件 7、打开文件，读5120字节，读5119字节，读5121字节，读5121字节，并和源文件比较 8、删除文件 9、内存泄漏&文件系统备份还原情况检查 10、循环Step1-9 | 无需脚本
| 文件系统稳定性-04 | 常温 | 定点测试 | 正常 | / | USB3.0 | Win10 | Standard | P1 | UFS_文件写文件读文件比较 |  | 脚本逻辑： 1、Open文件 2、写5120字节数据，再写5119字节数据 3、关闭文件 4、 再次打开文件 5、 写尾部添加5121字节数据，再加5121字节数据 6、关闭文件 7、打开文件，读5120字节，读5119字节，读5121字节，读5121字节，并和源文件比较 8、删除文件 9、内存泄漏&文件系统备份还原情况检查 10、循环Step1-9 | 无需脚本 | 不关注此脚本
| 文件系统稳定性-05 | 常温 | 定点测试 | 正常 | / | USB3.0 | Win10 | Standard | P1 | EFS_文件写文件读文件比较 |  |  | 待确认 | 待确认EFS_文件是否支持
| 文件系统稳定性-06 | 常温 | 定点测试 | 正常 | / | USB3.0 | Win10 | Standard | P1 | RAM_文件写文件满 |  | 脚本逻辑： 1、 ACK/非ACK方式上传(可配置) 2、上传并对比文件大小和checksum到UFS/RAM满(存储位置可配置) 3、 删除所有文件 4、内存泄漏&文件系统备份还原情况检查 5、 循环Step1-4至空间满 | 无需脚本
| 文件系统稳定性-07 | 常温 | 定点测试 | 正常 | / | USB3.0 | Win10 | Standard | P1 | UFS_文件写文件满 |  |  | 无需脚本
| 文件系统稳定性-08 | 常温 | 定点测试 | 正常 | / | USB3.0 | Win10 | Standard | P1 | EFS_文件写文件满 |  |  | 待确认 | 待确认EFS_文件是否支持
| 文件系统稳定性-09 | 常温 | 定点测试 | 正常 | / | USB3.0 | Win10 | Standard | P1 | UFS文件上传过程中随机断电 |  | 脚本逻辑： 1、 上传文件A，删除文件A 2、 上传文件B，删除文件B 3、上传文件A，上传文件B，在上传A或B过程中轮流VBATT断电。 4、开机后查看是否可以正常删除文件A,B，检查内存泄漏&文件系统备份还原情况 5、循环Step1-4 | 无需脚本
| 文件系统稳定性-10 | 常温 | 定点测试 | 正常 | / | USB3.0 | Win10 | Standard | P1 | EFS文件上传过程中随机断电 |  |  | 待确认 | 待确认EFS_文件是否支持
| 文件系统稳定性-11 | 常温 | 定点测试 | 正常 | / | USB3.0 | Win10 | Standard | P1 | UFS文件读写过程中随机断电至空间满 |  |  | 完成
CALL | AUDIO-01 | 常温 | 定点测试 | 正常 | / | USB3.0 | Win10 | Standard | P2 | 模块互拨接通率 |  |  | 未开始 | 参考LTE脚本
| AUDIO-02 | 常温 | 定点测试 | 正常 | / | USB3.0 | Win10 | Standard | P1 | CALL过程中上下行语音检测 （由于联通卡高频废卡，故不要使用联通卡） |  |  | 未开始 | 参考LTE脚本
| AUDIO-03 | 常温 | 定点测试 | 正常 | / | USB3.0 | Win10 | Standard | P1 | CALL过程中随机vbat断电 |  |  | 未开始 | 参考LTE脚本
| AUDIO-04 | 常温 | 定点测试 | 正常 | / | USB3.0 | Win10 | Standard | P1 | 三方通话 |  |  | 无需脚本 | 暂不用脚本测试
SMS | SMS-01 | 常温 | 定点测试 | 正常 | / | USB3.0 | Win10 | Laptop+Standard | P1 | 模块自发自收短信 |  | 每个runtimes写发收读删 | 完成
| SMS-02 | 常温 | 定点测试 | 正常 | / | USB3.0 | Win10 | Laptop+Standard | P2 | SMS CMGL列举(MT存满) |  | 不检验短信内容 cmgl读取完成后删除 | 未开始
| SMS-03 | 常温 | 定点测试 | 正常 | / | USB3.0 | Win10 | Laptop+Standard | P2 | 双卡互切+模块互发互收短信 |  |  | 未开始
| SMS-04 | 常温 | 定点测试 | 正常 | / | USB3.0 | Win10 | Laptop+Standard | P1 | MBIM-SMS短信收 |  |  | 未开始
Lowpower | Lowpower-01 | 常温 | 定点测试 | 正常 | / | USB3.0 | Win10 | Standard | P1 | 慢时钟+连续进入退出慢时钟 +耗流检测 |  | 脚本逻辑： 1、模块重启 2、设置QSCLK=1,x,等待一段时间,模块自动进入慢时钟 3、检测睡眠耗流值,发AT等方式让模块退出慢时钟 4、检测唤醒耗流值,查询网络状态(不做其它业务) 5、循环step2-4 | 完成
| Lowpower-02 | 常温 | 定点测试 | 正常 | / | USB3.0 | Win10 | Standard | P1 | 慢时钟+进入慢时钟后保持24H +带耗流检测 （关注长时间睡眠的平均耗流，关注是否存在间断唤醒，是否存在一段时间后无法进入睡眠的情况） |  |  | 未开始
| Lowpower-03 | 常温 | 定点测试 | 正常 | / | USB3.0 | Linux | Standard | P1 | 慢时钟+MBIM Ping+ 进入退出慢时钟+带耗流检测 |  |  | 未开始
| Lowpower-04 | 常温 | 定点测试 | 正常 | / | USB3.0 | Linux | Standard | P0 | Linux系统下USB suspend +带耗流检测（关注USB是否正常枚举） |  |  | 完成
高温降速率功能 | 高温降速率功能-01 | 常温 | 定点测试 | 正常 | / | USB3.0 | Win10 | Standard | P1 | 参照高温降速率测试case测试 |  |  | 无需脚本 | 不跑，有专项安排
IPQ PCIE驱动稳定性 | IPQ PCIE-01 | 常温 | 定点测试 | 正常 | / | USB3.0 | Win10 | Standard | P1 | 频繁切换IPQ的USB和PCIE 模式压力+QMI拨号后PING百度10s |  |  | 进行中 | 增加QMI拨号后PING百度10s

## ATD概率无声音复测
功能项 | 测试场景 | 适用项目 | 操作系统 | RM/RG | 脚本逻辑 | 脚本状态 | 备注
CALL | 定点测试 | ALL | WIN10 | RM/RG | 环境准备： 1、按照VBAT开关机方式短接跳线。 初始化 ： 1、断电后上电； 2、初始化检测USB驱动； 3、打开AT口 4、检测开机URC 5、普通AT初始化 6、关闭AT口 主流程： 1、模块开机，确认注网OK 2、ATD拨打电话(注意不能使用联通卡，会存在频繁拨打电话导致电话卡被停用) 3、AT+CLCC确认当前通话状态(拨打10086，at+clcc返回的参数stat为0即可) 4、ATH挂断电话 5、在DEBUG串口输入：cat /run/ql_voice_server.log，匹配msg_id=0x2E和msg_id=0x1F,若匹配不到，则暂停脚本，若匹配正常，则断电重启模块 6、循环步骤1~5 | 已完成